## IO Resource Count
Pin Information for the Intel® Stratix®10 1SD110 Device Version: 2022-09-26 Status: Final
TYPE | BANK | JF43 Package
Transceiver I/O | 10A | 68
LVDS I/O | 2A | 48
LVDS I/O | 2B | 48
HPS shared LVDS I/O | 2M | 48
HPS shared LVDS I/O | 2N | 48
LVDS I/O | 3A | 48
LVDS I/O | 3B | 48
LVDS I/O | 3C | 48
LVDS I/O | 3D | 24
LVDS I/O | 3I | 48
LVDS I/O | 3J | 48
LVDS I/O | 3K | 48
LVDS I/O | 3L | 24
Transceiver I/O | 8C | 82
HPS shared LVDS I/O | HPS | 48
SDM shared LVDS I/O | SDM | 29
Transceiver I/O | U10_WHR | 3
i. Total LVDS channels per bank supporting SERDES Non-DPA and DPA mode is equivalent to (LVDS I/O per bank)/2, inclusive of clock pair. Please refer to Dedicated Tx/Rx Channel column in the pin-out table for the channel availability.
ii. Total LVDS channels supporting SERDES Soft-CDR mode is 12 pairs per bank. Please refer to Soft CDR column in the pin out table for the channel availability.

## Pin List JF43
Pin Information for the Intel® Stratix®10 1SD110 Device Version: 2022-09-26 Status: Final
Bank Number | Index within I/O Bank | VREF | Pin Name/Function | Optional Function(s) | Configuration Function | Dedicated Tx/Rx Channel | Soft CDR Support | GT support | JF43 | DQS for X4 | DQS for X8/X9 | DQS for X16/X18 | DQS for X32/X36
8C |  |  | GXEL8C_TX_CH0p |  |  |  |  | Yes | U42
8C |  |  | GXEL8C_TX_CH1p |  |  |  |  | Yes | R42
8C |  |  | GXEL8C_TX_CH2p |  |  |  |  | Yes | N42
8C |  |  | GXEL8C_TX_CH3p |  |  |  |  | Yes | L42
8C |  |  | GXEL8C_TX_CH8p |  |  |  |  | Yes | J42
8C |  |  | GXEL8C_TX_CH9p |  |  |  |  | Yes | H39
8C |  |  | GXEL8C_TX_CH10p |  |  |  |  | Yes | G42
8C |  |  | GXEL8C_TX_CH11p |  |  |  |  | Yes | F39
8C |  |  | GXEL8C_TX_CH12p |  |  |  |  | Yes | E42
8C |  |  | GXEL8C_TX_CH13p |  |  |  |  | Yes | D39
8C |  |  | GXEL8C_TX_CH14p |  |  |  |  | Yes | C42
8C |  |  | GXEL8C_TX_CH15p |  |  |  |  | Yes | B39
8C |  |  | GXEL8C_TX_CH20p |  |  |  |  | Yes | C36
8C |  |  | GXEL8C_TX_CH21p |  |  |  |  | Yes | A36
8C |  |  | GXEL8C_TX_CH22p |  |  |  |  | Yes | B33
8C |  |  | GXEL8C_TX_CH23p |  |  |  |  | Yes | A30
8C |  |  | GXEL8C_TX_CH0n |  |  |  |  | Yes | U41
8C |  |  | GXEL8C_TX_CH1n |  |  |  |  | Yes | R41
8C |  |  | GXEL8C_TX_CH2n |  |  |  |  | Yes | N41
8C |  |  | GXEL8C_TX_CH3n |  |  |  |  | Yes | L41
8C |  |  | GXEL8C_TX_CH8n |  |  |  |  | Yes | J41
8C |  |  | GXEL8C_TX_CH9n |  |  |  |  | Yes | H38
8C |  |  | GXEL8C_TX_CH10n |  |  |  |  | Yes | G41
8C |  |  | GXEL8C_TX_CH11n |  |  |  |  | Yes | F38
8C |  |  | GXEL8C_TX_CH12n |  |  |  |  | Yes | E41
8C |  |  | GXEL8C_TX_CH13n |  |  |  |  | Yes | D38
8C |  |  | GXEL8C_TX_CH14n |  |  |  |  | Yes | C41
8C |  |  | GXEL8C_TX_CH15n |  |  |  |  | Yes | B38
8C |  |  | GXEL8C_TX_CH20n |  |  |  |  | Yes | C35
8C |  |  | GXEL8C_TX_CH21n |  |  |  |  | Yes | A35
8C |  |  | GXEL8C_TX_CH22n |  |  |  |  | Yes | B32
8C |  |  | GXEL8C_TX_CH23n |  |  |  |  | Yes | A29
8C |  |  | GXEL8C_RX_CH0p |  |  |  |  | Yes | W36
8C |  |  | GXEL8C_RX_CH1p |  |  |  |  | Yes | V39
8C |  |  | GXEL8C_RX_CH2p |  |  |  |  | Yes | U36
8C |  |  | GXEL8C_RX_CH3p |  |  |  |  | Yes | T39
8C |  |  | GXEL8C_RX_CH8p |  |  |  |  | Yes | R36
8C |  |  | GXEL8C_RX_CH9p |  |  |  |  | Yes | P39
8C |  |  | GXEL8C_RX_CH10p |  |  |  |  | Yes | N36
8C |  |  | GXEL8C_RX_CH11p |  |  |  |  | Yes | M39
8C |  |  | GXEL8C_RX_CH12p |  |  |  |  | Yes | L36
8C |  |  | GXEL8C_RX_CH13p |  |  |  |  | Yes | K39
8C |  |  | GXEL8C_RX_CH14p |  |  |  |  | Yes | J36
8C |  |  | GXEL8C_RX_CH15p |  |  |  |  | Yes | G36
8C |  |  | GXEL8C_RX_CH20p |  |  |  |  | Yes | E36
8C |  |  | GXEL8C_RX_CH21p |  |  |  |  | Yes | D33
8C |  |  | GXEL8C_RX_CH22p |  |  |  |  | Yes | F33
8C |  |  | GXEL8C_RX_CH23p |  |  |  |  | Yes | C30
8C |  |  | GXEL8C_RX_CH0n |  |  |  |  | Yes | W35
8C |  |  | GXEL8C_RX_CH1n |  |  |  |  | Yes | V38
8C |  |  | GXEL8C_RX_CH2n |  |  |  |  | Yes | U35
8C |  |  | GXEL8C_RX_CH3n |  |  |  |  | Yes | T38
8C |  |  | GXEL8C_RX_CH8n |  |  |  |  | Yes | R35
8C |  |  | GXEL8C_RX_CH9n |  |  |  |  | Yes | P38
8C |  |  | GXEL8C_RX_CH10n |  |  |  |  | Yes | N35
8C |  |  | GXEL8C_RX_CH11n |  |  |  |  | Yes | M38
8C |  |  | GXEL8C_RX_CH12n |  |  |  |  | Yes | L35
8C |  |  | GXEL8C_RX_CH13n |  |  |  |  | Yes | K38
8C |  |  | GXEL8C_RX_CH14n |  |  |  |  | Yes | J35
8C |  |  | GXEL8C_RX_CH15n |  |  |  |  | Yes | G35
8C |  |  | GXEL8C_RX_CH20n |  |  |  |  | Yes | E35
8C |  |  | GXEL8C_RX_CH21n |  |  |  |  | Yes | D32
8C |  |  | GXEL8C_RX_CH22n |  |  |  |  | Yes | F32
8C |  |  | GXEL8C_RX_CH23n |  |  |  |  | Yes | C29
8C |  |  | REFCLK_GXEL8C_CH0p | [5 empty] | T34
8C |  |  | REFCLK_GXEL8C_CH0n | [5 empty] | U33
8C |  |  | REFCLK_GXEL8C_CH1p | [5 empty] | V34
8C |  |  | REFCLK_GXEL8C_CH1n | [5 empty] | V33
8C |  |  | REFCLK_GXEL8C_CH2p | [5 empty] | T30
8C |  |  | REFCLK_GXEL8C_CH2n | [5 empty] | T31
8C |  |  | REFCLK_GXEL8C_CH3p | [5 empty] | N28
8C |  |  | REFCLK_GXEL8C_CH3n | [5 empty] | P28
8C |  |  | REFCLK_GXEL8C_CH4p | [5 empty] | W30
8C |  |  | REFCLK_GXEL8C_CH4n | [5 empty] | W29
8C |  |  | REFCLK_GXEL8C_CH5p | [5 empty] | U32
8C |  |  | REFCLK_GXEL8C_CH5n | [5 empty] | V32
8C |  |  | REFCLK_GXEL8C_CH6p | [5 empty] | U28
8C |  |  | REFCLK_GXEL8C_CH6n | [5 empty] | T28
8C |  |  | REFCLK_GXEL8C_CH7p | [5 empty] | V30
8C |  |  | REFCLK_GXEL8C_CH7n | [5 empty] | V31
8C |  |  | REFCLK_GXEL8C_CH8p | [5 empty] | T29
8C |  |  | REFCLK_GXEL8C_CH8n | [5 empty] | U29
10A |  |  | GXPL10A_TX_CH0p | [5 empty] | AT36
10A |  |  | GXPL10A_TX_CH1p | [5 empty] | AR38
10A |  |  | GXPL10A_TX_CH2p | [5 empty] | AP36
10A |  |  | GXPL10A_TX_CH3p | [5 empty] | AN38
10A |  |  | GXPL10A_TX_CH4p | [5 empty] | AM36
10A |  |  | GXPL10A_TX_CH5p | [5 empty] | AL38
10A |  |  | GXPL10A_TX_CH6p | [5 empty] | AK36
10A |  |  | GXPL10A_TX_CH7p | [5 empty] | AJ38
10A |  |  | GXPL10A_TX_CH8p | [5 empty] | AH36
10A |  |  | GXPL10A_TX_CH9p | [5 empty] | AG38
10A |  |  | GXPL10A_TX_CH10p | [5 empty] | AF36
10A |  |  | GXPL10A_TX_CH11p | [5 empty] | AE38
10A |  |  | GXPL10A_TX_CH12p | [5 empty] | AC38
10A |  |  | GXPL10A_TX_CH13p | [5 empty] | AB40
10A |  |  | GXPL10A_TX_CH14p | [5 empty] | AA38
10A |  |  | GXPL10A_TX_CH15p | [5 empty] | Y40
10A |  |  | GXPL10A_TX_CH0n | [5 empty] | AT35
10A |  |  | GXPL10A_TX_CH1n | [5 empty] | AR37
10A |  |  | GXPL10A_TX_CH2n | [5 empty] | AP35
10A |  |  | GXPL10A_TX_CH3n | [5 empty] | AN37
10A |  |  | GXPL10A_TX_CH4n | [5 empty] | AM35
10A |  |  | GXPL10A_TX_CH5n | [5 empty] | AL37
10A |  |  | GXPL10A_TX_CH6n | [5 empty] | AK35
10A |  |  | GXPL10A_TX_CH7n | [5 empty] | AJ37
10A |  |  | GXPL10A_TX_CH8n | [5 empty] | AH35
10A |  |  | GXPL10A_TX_CH9n | [5 empty] | AG37
10A |  |  | GXPL10A_TX_CH10n | [5 empty] | AF35
10A |  |  | GXPL10A_TX_CH11n | [5 empty] | AE37
10A |  |  | GXPL10A_TX_CH12n | [5 empty] | AC37
10A |  |  | GXPL10A_TX_CH13n | [5 empty] | AB39
10A |  |  | GXPL10A_TX_CH14n | [5 empty] | AA37
10A |  |  | GXPL10A_TX_CH15n | [5 empty] | Y39
10A |  |  | GXPL10A_RX_CH0p | [5 empty] | AT40
10A |  |  | GXPL10A_RX_CH1p | [5 empty] | AR42
10A |  |  | GXPL10A_RX_CH2p | [5 empty] | AP40
10A |  |  | GXPL10A_RX_CH3p | [5 empty] | AN42
10A |  |  | GXPL10A_RX_CH4p | [5 empty] | AM40
10A |  |  | GXPL10A_RX_CH5p | [5 empty] | AL42
10A |  |  | GXPL10A_RX_CH6p | [5 empty] | AK40
10A |  |  | GXPL10A_RX_CH7p | [5 empty] | AJ42
10A |  |  | GXPL10A_RX_CH8p | [5 empty] | AH40
10A |  |  | GXPL10A_RX_CH9p | [5 empty] | AG42
10A |  |  | GXPL10A_RX_CH10p | [5 empty] | AF40
10A |  |  | GXPL10A_RX_CH11p | [5 empty] | AE42
10A |  |  | GXPL10A_RX_CH12p | [5 empty] | AD40
10A |  |  | GXPL10A_RX_CH13p | [5 empty] | AC42
10A |  |  | GXPL10A_RX_CH14p | [5 empty] | AA42
10A |  |  | GXPL10A_RX_CH15p | [5 empty] | W42
10A |  |  | GXPL10A_RX_CH0n | [5 empty] | AT39
10A |  |  | GXPL10A_RX_CH1n | [5 empty] | AR41
10A |  |  | GXPL10A_RX_CH2n | [5 empty] | AP39
10A |  |  | GXPL10A_RX_CH3n | [5 empty] | AN41
10A |  |  | GXPL10A_RX_CH4n | [5 empty] | AM39
10A |  |  | GXPL10A_RX_CH5n | [5 empty] | AL41
10A |  |  | GXPL10A_RX_CH6n | [5 empty] | AK39
10A |  |  | GXPL10A_RX_CH7n | [5 empty] | AJ41
10A |  |  | GXPL10A_RX_CH8n | [5 empty] | AH39
10A |  |  | GXPL10A_RX_CH9n | [5 empty] | AG41
10A |  |  | GXPL10A_RX_CH10n | [5 empty] | AF39
10A |  |  | GXPL10A_RX_CH11n | [5 empty] | AE41
10A |  |  | GXPL10A_RX_CH12n | [5 empty] | AD39
10A |  |  | GXPL10A_RX_CH13n | [5 empty] | AC41
10A |  |  | GXPL10A_RX_CH14n | [5 empty] | AA41
10A |  |  | GXPL10A_RX_CH15n | [5 empty] | W41
U10_WHR |  |  | I_PIN_PERST_N10_P | [5 empty] | AG28
U10_WHR |  |  | NODE_ID010_P | [5 empty] | AJ32
U10_WHR |  |  | NODE_ID110_P | [5 empty] | AK32
U10_WHR |  |  | S_STRAP10_P | [5 empty] | AL33
2N | 47 | VREFB2NN0 | IO |  |  | LVDS2N_1n | No |  | B19 | DQ0 | DQ0 | DQ0 | DQ0
2N | 46 | VREFB2NN0 | IO |  |  | LVDS2N_1p | No |  | A19 | DQ0 | DQ0 | DQ0 | DQ0
2N | 45 | VREFB2NN0 | IO |  |  | LVDS2N_2n | Yes |  | A21 | DQSn0 | DQ0 | DQ0 | DQ0
2N | 44 | VREFB2NN0 | IO |  |  | LVDS2N_2p | Yes |  | A22 | DQS0 | DQ0 | DQ0 | DQ0
2N | 43 | VREFB2NN0 | IO |  |  | LVDS2N_3n | No |  | B20 | DQ0 | DQ0 | DQ0 | DQ0
2N | 42 | VREFB2NN0 | IO |  |  | LVDS2N_3p | No |  | B21 | DQ0 | DQ0 | DQ0 | DQ0
2N | 41 | VREFB2NN0 | IO |  |  | LVDS2N_4n | Yes |  | D22 | DQSn1 | DQSn0/CQn0 | DQ0 | DQ0
2N | 40 | VREFB2NN0 | IO |  |  | LVDS2N_4p | Yes |  | E22 | DQS1 | DQS0/CQ0 | DQ0 | DQ0
2N | 39 | VREFB2NN0 | IO |  |  | LVDS2N_5n | No |  | C22 | DQ1 | DQ0 | DQ0 | DQ0
2N | 38 | VREFB2NN0 | IO |  |  | LVDS2N_5p | No |  | C21 | DQ1 | DQ0 | DQ0 | DQ0
2N | 37 | VREFB2NN0 | IO |  |  | LVDS2N_6n | Yes |  | D23 | DQ1 | DQ0 | DQ0 | DQ0
2N | 36 | VREFB2NN0 | IO |  |  | LVDS2N_6p | Yes |  | C23 | DQ1 | DQ0 | DQ0 | DQ0
2N | 35 | VREFB2NN0 | IO |  |  | LVDS2N_7n | No |  | F22 | DQ2 | DQ1 | DQ0 | DQ0
2N | 34 | VREFB2NN0 | IO |  |  | LVDS2N_7p | No |  | F23 | DQ2 | DQ1 | DQ0 | DQ0
2N | 33 | VREFB2NN0 | IO |  |  | LVDS2N_8n | Yes |  | H25 | DQSn2 | DQ1 | DQSn0/CQn0 | DQ0
2N | 32 | VREFB2NN0 | IO |  |  | LVDS2N_8p | Yes |  | G25 | DQS2 | DQ1 | DQS0/CQ0 | DQ0
2N | 31 | VREFB2NN0 | IO |  |  | LVDS2N_9n | No |  | E24 | DQ2 | DQ1 | DQ0 | DQ0
2N | 30 | VREFB2NN0 | IO |  |  | LVDS2N_9p | No |  | D24 | DQ2 | DQ1 | DQ0 | DQ0
2N | 29 | VREFB2NN0 | IO | PLL_2N_CLKOUT1n |  | LVDS2N_10n | Yes |  | G24 | DQSn3 | DQSn1/CQn1 | DQ0 | DQ0
2N | 28 | VREFB2NN0 | IO | PLL_2N_CLKOUT1p,PLL_2N_CLKOUT1,PLL_2N_FB1 |  | LVDS2N_10p | Yes |  | F24 | DQS3 | DQS1/CQ1 | DQ0 | DQ0
2N | 27 | VREFB2NN0 | IO |  |  | LVDS2N_11n | No |  | G23 | DQ3 | DQ1 | DQ0 | DQ0
2N | 26 | VREFB2NN0 | IO | RZQ_2N |  | LVDS2N_11p | No |  | H23 | DQ3 | DQ1 | DQ0 | DQ0
2N | 25 | VREFB2NN0 | IO | CLK_2N_1n |  | LVDS2N_12n | Yes |  | D25 | DQ3 | DQ1 | DQ0 | DQ0
2N | 24 | VREFB2NN0 | IO | CLK_2N_1p |  | LVDS2N_12p | Yes |  | E25 | DQ3 | DQ1 | DQ0 | DQ0
2N | 23 | VREFB2NN0 | IO | CLK_2N_0n |  | LVDS2N_13n | No |  | B23 | DQ4 | DQ2 | DQ1 | DQ0
2N | 22 | VREFB2NN0 | IO | CLK_2N_0p |  | LVDS2N_13p | No |  | A23 | DQ4 | DQ2 | DQ1 | DQ0
2N | 21 | VREFB2NN0 | IO |  |  | LVDS2N_14n | Yes |  | A27 | DQSn4 | DQ2 | DQ1 | DQSn0/CQn0
2N | 20 | VREFB2NN0 | IO |  |  | LVDS2N_14p | Yes |  | A26 | DQS4 | DQ2 | DQ1 | DQS0/CQ0
2N | 19 | VREFB2NN0 | IO | PLL_2N_CLKOUT0n |  | LVDS2N_15n | No |  | A24 | DQ4 | DQ2 | DQ1 | DQ0
2N | 18 | VREFB2NN0 | IO | PLL_2N_CLKOUT0p,PLL_2N_CLKOUT0,PLL_2N_FB0 |  | LVDS2N_15p | No |  | B24 | DQ4 | DQ2 | DQ1 | DQ0
2N | 17 | VREFB2NN0 | IO |  |  | LVDS2N_16n | Yes |  | C26 | DQSn5 | DQSn2/CQn2 | DQ1 | DQ0
2N | 16 | VREFB2NN0 | IO |  |  | LVDS2N_16p | Yes |  | B26 | DQS5 | DQS2/CQ2 | DQ1 | DQ0
2N | 15 | VREFB2NN0 | IO |  |  | LVDS2N_17n | No |  | B25 | DQ5 | DQ2 | DQ1 | DQ0
2N | 14 | VREFB2NN0 | IO |  |  | LVDS2N_17p | No |  | C25 | DQ5 | DQ2 | DQ1 | DQ0
2N | 13 | VREFB2NN0 | IO |  |  | LVDS2N_18n | Yes |  | D27 | DQ5 | DQ2 | DQ1 | DQ0
2N | 12 | VREFB2NN0 | IO |  |  | LVDS2N_18p | Yes |  | C27 | DQ5 | DQ2 | DQ1 | DQ0
2N | 11 | VREFB2NN0 | IO |  |  | LVDS2N_19n | No |  | E26 | DQ6 | DQ3 | DQ1 | DQ0
2N | 10 | VREFB2NN0 | IO |  |  | LVDS2N_19p | No |  | F26 | DQ6 | DQ3 | DQ1 | DQ0
2N | 9 | VREFB2NN0 | IO |  |  | LVDS2N_20n | Yes |  | E29 | DQSn6 | DQ3 | DQSn1/CQn1 | DQ0
2N | 8 | VREFB2NN0 | IO |  |  | LVDS2N_20p | Yes |  | F29 | DQS6 | DQ3 | DQS1/CQ1 | DQ0
2N | 7 | VREFB2NN0 | IO |  |  | LVDS2N_21n | No |  | G26 | DQ6 | DQ3 | DQ1 | DQ0
2N | 6 | VREFB2NN0 | IO |  |  | LVDS2N_21p | No |  | H26 | DQ6 | DQ3 | DQ1 | DQ0
2N | 5 | VREFB2NN0 | IO |  |  | LVDS2N_22n | Yes |  | F28 | DQSn7 | DQSn3/CQn3 | DQ1 | DQ0
2N | 4 | VREFB2NN0 | IO |  |  | LVDS2N_22p | Yes |  | G28 | DQS7 | DQS3/CQ3 | DQ1 | DQ0
2N | 3 | VREFB2NN0 | IO |  |  | LVDS2N_23n | No |  | E27 | DQ7 | DQ3 | DQ1 | DQ0
2N | 2 | VREFB2NN0 | IO |  |  | LVDS2N_23p | No |  | F27 | DQ7 | DQ3 | DQ1 | DQ0
2N | 1 | VREFB2NN0 | IO |  |  | LVDS2N_24n | Yes |  | E30 | DQ7 | DQ3 | DQ1 | DQ0
2N | 0 | VREFB2NN0 | IO |  |  | LVDS2N_24p | Yes |  | F30 | DQ7 | DQ3 | DQ1 | DQ0
2M | 47 | VREFB2MN0 | IO |  |  | LVDS2M_1n | No |  | G16 | DQ8 | DQ4 | DQ2 | DQ1
2M | 46 | VREFB2MN0 | IO |  |  | LVDS2M_1p | No |  | G15 | DQ8 | DQ4 | DQ2 | DQ1
2M | 45 | VREFB2MN0 | IO |  |  | LVDS2M_2n | Yes |  | E12 | DQSn8 | DQ4 | DQ2 | DQ1
2M | 44 | VREFB2MN0 | IO |  |  | LVDS2M_2p | Yes |  | E11 | DQS8 | DQ4 | DQ2 | DQ1
2M | 43 | VREFB2MN0 | IO |  |  | LVDS2M_3n | No |  | F14 | DQ8 | DQ4 | DQ2 | DQ1
2M | 42 | VREFB2MN0 | IO |  |  | LVDS2M_3p | No |  | G14 | DQ8 | DQ4 | DQ2 | DQ1
2M | 41 | VREFB2MN0 | IO |  |  | LVDS2M_4n | Yes |  | F13 | DQSn9 | DQSn4/CQn4 | DQ2 | DQ1
2M | 40 | VREFB2MN0 | IO |  |  | LVDS2M_4p | Yes |  | G13 | DQS9 | DQS4/CQ4 | DQ2 | DQ1
2M | 39 | VREFB2MN0 | IO |  |  | LVDS2M_5n | No |  | F12 | DQ9 | DQ4 | DQ2 | DQ1
2M | 38 | VREFB2MN0 | IO |  |  | LVDS2M_5p | No |  | F11 | DQ9 | DQ4 | DQ2 | DQ1
2M | 37 | VREFB2MN0 | IO |  |  | LVDS2M_6n | Yes |  | G10 | DQ9 | DQ4 | DQ2 | DQ1
2M | 36 | VREFB2MN0 | IO |  |  | LVDS2M_6p | Yes |  | G11 | DQ9 | DQ4 | DQ2 | DQ1
2M | 35 | VREFB2MN0 | IO |  |  | LVDS2M_7n | No |  | C8 | DQ10 | DQ5 | DQ2 | DQ1
2M | 34 | VREFB2MN0 | IO |  |  | LVDS2M_7p | No |  | D8 | DQ10 | DQ5 | DQ2 | DQ1
2M | 33 | VREFB2MN0 | IO |  |  | LVDS2M_8n | Yes |  | D10 | DQSn10 | DQ5 | DQSn2/CQn2 | DQ1
2M | 32 | VREFB2MN0 | IO |  |  | LVDS2M_8p | Yes |  | E10 | DQS10 | DQ5 | DQS2/CQ2 | DQ1
2M | 31 | VREFB2MN0 | IO |  |  | LVDS2M_9n | No |  | F9 | DQ10 | DQ5 | DQ2 | DQ1
2M | 30 | VREFB2MN0 | IO |  |  | LVDS2M_9p | No |  | F8 | DQ10 | DQ5 | DQ2 | DQ1
2M | 29 | VREFB2MN0 | IO | PLL_2M_CLKOUT1n |  | LVDS2M_10n | Yes |  | D9 | DQSn11 | DQSn5/CQn5 | DQ2 | DQ1
2M | 28 | VREFB2MN0 | IO | PLL_2M_CLKOUT1p,PLL_2M_CLKOUT1,PLL_2M_FB1 |  | LVDS2M_10p | Yes |  | E9 | DQS11 | DQS5/CQ5 | DQ2 | DQ1
2M | 27 | VREFB2MN0 | IO |  |  | LVDS2M_11n | No |  | G9 | DQ11 | DQ5 | DQ2 | DQ1
2M | 26 | VREFB2MN0 | IO | RZQ_2M |  | LVDS2M_11p | No |  | G8 | DQ11 | DQ5 | DQ2 | DQ1
2M | 25 | VREFB2MN0 | IO | CLK_2M_1n |  | LVDS2M_12n | Yes |  | C7 | DQ11 | DQ5 | DQ2 | DQ1
2M | 24 | VREFB2MN0 | IO | CLK_2M_1p |  | LVDS2M_12p | Yes |  | D7 | DQ11 | DQ5 | DQ2 | DQ1
2M | 23 | VREFB2MN0 | IO | CLK_2M_0n |  | LVDS2M_13n | No |  | C5 | DQ12 | DQ6 | DQ3 | DQ1
2M | 22 | VREFB2MN0 | IO | CLK_2M_0p |  | LVDS2M_13p | No |  | C6 | DQ12 | DQ6 | DQ3 | DQ1
2M | 21 | VREFB2MN0 | IO |  |  | LVDS2M_14n | Yes |  | D4 | DQSn12 | DQ6 | DQ3 | DQSn1/CQn1
2M | 20 | VREFB2MN0 | IO |  |  | LVDS2M_14p | Yes |  | D5 | DQS12 | DQ6 | DQ3 | DQS1/CQ1
2M | 19 | VREFB2MN0 | IO | PLL_2M_CLKOUT0n |  | LVDS2M_15n | No |  | B5 | DQ12 | DQ6 | DQ3 | DQ1
2M | 18 | VREFB2MN0 | IO | PLL_2M_CLKOUT0p,PLL_2M_CLKOUT0,PLL_2M_FB0 |  | LVDS2M_15p | No |  | B6 | DQ12 | DQ6 | DQ3 | DQ1
2M | 17 | VREFB2MN0 | IO |  |  | LVDS2M_16n | Yes |  | A4 | DQSn13 | DQSn6/CQn6 | DQ3 | DQ1
2M | 16 | VREFB2MN0 | IO |  |  | LVDS2M_16p | Yes |  | B4 | DQS13 | DQS6/CQ6 | DQ3 | DQ1
2M | 15 | VREFB2MN0 | IO |  |  | LVDS2M_17n | No |  | B2 | DQ13 | DQ6 | DQ3 | DQ1
2M | 14 | VREFB2MN0 | IO |  |  | LVDS2M_17p | No |  | B3 | DQ13 | DQ6 | DQ3 | DQ1
2M | 13 | VREFB2MN0 | IO |  |  | LVDS2M_18n | Yes |  | C2 | DQ13 | DQ6 | DQ3 | DQ1
2M | 12 | VREFB2MN0 | IO |  |  | LVDS2M_18p | Yes |  | C3 | DQ13 | DQ6 | DQ3 | DQ1
2M | 11 | VREFB2MN0 | IO |  |  | LVDS2M_19n | No |  | E7 | DQ14 | DQ7 | DQ3 | DQ1
2M | 10 | VREFB2MN0 | IO |  |  | LVDS2M_19p | No |  | E6 | DQ14 | DQ7 | DQ3 | DQ1
2M | 9 | VREFB2MN0 | IO |  |  | LVDS2M_20n | Yes |  | D3 | DQSn14 | DQ7 | DQSn3/CQn3 | DQ1
2M | 8 | VREFB2MN0 | IO |  |  | LVDS2M_20p | Yes |  | D2 | DQS14 | DQ7 | DQS3/CQ3 | DQ1
2M | 7 | VREFB2MN0 | IO |  |  | LVDS2M_21n | No |  | E5 | DQ14 | DQ7 | DQ3 | DQ1
2M | 6 | VREFB2MN0 | IO |  |  | LVDS2M_21p | No |  | E4 | DQ14 | DQ7 | DQ3 | DQ1
2M | 5 | VREFB2MN0 | IO |  |  | LVDS2M_22n | Yes |  | E2 | DQSn15 | DQSn7/CQn7 | DQ3 | DQ1
2M | 4 | VREFB2MN0 | IO |  |  | LVDS2M_22p | Yes |  | E1 | DQS15 | DQS7/CQ7 | DQ3 | DQ1
2M | 3 | VREFB2MN0 | IO |  |  | LVDS2M_23n | No |  | F7 | DQ15 | DQ7 | DQ3 | DQ1
2M | 2 | VREFB2MN0 | IO |  |  | LVDS2M_23p | No |  | F6 | DQ15 | DQ7 | DQ3 | DQ1
2M | 1 | VREFB2MN0 | IO |  |  | LVDS2M_24n | Yes |  | F4 | DQ15 | DQ7 | DQ3 | DQ1
2M | 0 | VREFB2MN0 | IO |  |  | LVDS2M_24p | Yes |  | F3 | DQ15 | DQ7 | DQ3 | DQ1
2B | 47 | VREFB2BN0 | IO |  |  | LVDS2B_1n | No |  | AK26 | DQ48 | DQ24 | DQ12 | DQ6
2B | 46 | VREFB2BN0 | IO |  |  | LVDS2B_1p | No |  | AL26 | DQ48 | DQ24 | DQ12 | DQ6
2B | 45 | VREFB2BN0 | IO |  |  | LVDS2B_2n | Yes |  | AJ28 | DQSn48 | DQ24 | DQ12 | DQ6
2B | 44 | VREFB2BN0 | IO |  |  | LVDS2B_2p | Yes |  | AJ27 | DQS48 | DQ24 | DQ12 | DQ6
2B | 43 | VREFB2BN0 | IO |  |  | LVDS2B_3n | No |  | AJ30 | DQ48 | DQ24 | DQ12 | DQ6
2B | 42 | VREFB2BN0 | IO |  |  | LVDS2B_3p | No |  | AK30 | DQ48 | DQ24 | DQ12 | DQ6
2B | 41 | VREFB2BN0 | IO |  |  | LVDS2B_4n | Yes |  | AJ29 | DQSn49 | DQSn24/CQn24 | DQ12 | DQ6
2B | 40 | VREFB2BN0 | IO |  |  | LVDS2B_4p | Yes |  | AK29 | DQS49 | DQS24/CQ24 | DQ12 | DQ6
2B | 39 | VREFB2BN0 | IO |  |  | LVDS2B_5n | No |  | AM31 | DQ49 | DQ24 | DQ12 | DQ6
2B | 38 | VREFB2BN0 | IO |  |  | LVDS2B_5p | No |  | AL31 | DQ49 | DQ24 | DQ12 | DQ6
2B | 37 | VREFB2BN0 | IO |  |  | LVDS2B_6n | Yes |  | AL27 | DQ49 | DQ24 | DQ12 | DQ6
2B | 36 | VREFB2BN0 | IO |  |  | LVDS2B_6p | Yes |  | AK27 | DQ49 | DQ24 | DQ12 | DQ6
2B | 35 | VREFB2BN0 | IO |  |  | LVDS2B_7n | No |  | AP32 | DQ50 | DQ25 | DQ12 | DQ6
2B | 34 | VREFB2BN0 | IO |  |  | LVDS2B_7p | No |  | AP33 | DQ50 | DQ25 | DQ12 | DQ6
2B | 33 | VREFB2BN0 | IO |  |  | LVDS2B_8n | Yes |  | AM33 | DQSn50 | DQ25 | DQSn12/CQn12 | DQ6
2B | 32 | VREFB2BN0 | IO |  |  | LVDS2B_8p | Yes |  | AN33 | DQS50 | DQ25 | DQS12/CQ12 | DQ6
2B | 31 | VREFB2BN0 | IO |  |  | LVDS2B_9n | No |  | AR31 | DQ50 | DQ25 | DQ12 | DQ6
2B | 30 | VREFB2BN0 | IO |  |  | LVDS2B_9p | No |  | AT31 | DQ50 | DQ25 | DQ12 | DQ6
2B | 29 | VREFB2BN0 | IO | PLL_2B_CLKOUT1n |  | LVDS2B_10n | Yes |  | AR32 | DQSn51 | DQSn25/CQn25 | DQ12 | DQ6
2B | 28 | VREFB2BN0 | IO | PLL_2B_CLKOUT1p,PLL_2B_CLKOUT1,PLL_2B_FB1 |  | LVDS2B_10p | Yes |  | AT32 | DQS51 | DQS25/CQ25 | DQ12 | DQ6
2B | 27 | VREFB2BN0 | IO |  |  | LVDS2B_11n | No |  | AT33 | DQ51 | DQ25 | DQ12 | DQ6
2B | 26 | VREFB2BN0 | IO | RZQ_2B |  | LVDS2B_11p | No |  | AU33 | DQ51 | DQ25 | DQ12 | DQ6
2B | 25 | VREFB2BN0 | IO | CLK_2B_1n |  | LVDS2B_12n | Yes |  | AN31 | DQ51 | DQ25 | DQ12 | DQ6
2B | 24 | VREFB2BN0 | IO | CLK_2B_1p |  | LVDS2B_12p | Yes |  | AN32 | DQ51 | DQ25 | DQ12 | DQ6
2B | 23 | VREFB2BN0 | IO | CLK_2B_0n |  | LVDS2B_13n | No |  | AM28 | DQ52 | DQ26 | DQ13 | DQ6
2B | 22 | VREFB2BN0 | IO | CLK_2B_0p |  | LVDS2B_13p | No |  | AL28 | DQ52 | DQ26 | DQ13 | DQ6
2B | 21 | VREFB2BN0 | IO |  |  | LVDS2B_14n | Yes |  | AN30 | DQSn52 | DQ26 | DQ13 | DQSn6/CQn6
2B | 20 | VREFB2BN0 | IO |  |  | LVDS2B_14p | Yes |  | AM30 | DQS52 | DQ26 | DQ13 | DQS6/CQ6
2B | 19 | VREFB2BN0 | IO | PLL_2B_CLKOUT0n |  | LVDS2B_15n | No |  | AN28 | DQ52 | DQ26 | DQ13 | DQ6
2B | 18 | VREFB2BN0 | IO | PLL_2B_CLKOUT0p,PLL_2B_CLKOUT0,PLL_2B_FB0 |  | LVDS2B_15p | No |  | AP28 | DQ52 | DQ26 | DQ13 | DQ6
2B | 17 | VREFB2BN0 | IO |  |  | LVDS2B_16n | Yes |  | AM29 | DQSn53 | DQSn26/CQn26 | DQ13 | DQ6
2B | 16 | VREFB2BN0 | IO |  |  | LVDS2B_16p | Yes |  | AL29 | DQS53 | DQS26/CQ26 | DQ13 | DQ6
2B | 15 | VREFB2BN0 | IO |  |  | LVDS2B_17n | No |  | AP29 | DQ53 | DQ26 | DQ13 | DQ6
2B | 14 | VREFB2BN0 | IO |  |  | LVDS2B_17p | No |  | AR29 | DQ53 | DQ26 | DQ13 | DQ6
2B | 13 | VREFB2BN0 | IO |  |  | LVDS2B_18n | Yes |  | AR30 | DQ53 | DQ26 | DQ13 | DQ6
2B | 12 | VREFB2BN0 | IO |  |  | LVDS2B_18p | Yes |  | AP30 | DQ53 | DQ26 | DQ13 | DQ6
2B | 11 | VREFB2BN0 | IO |  |  | LVDS2B_19n | No |  | AW34 | DQ54 | DQ27 | DQ13 | DQ6
2B | 10 | VREFB2BN0 | IO |  |  | LVDS2B_19p | No |  | AY34 | DQ54 | DQ27 | DQ13 | DQ6
2B | 9 | VREFB2BN0 | IO |  |  | LVDS2B_20n | Yes |  | AU31 | DQSn54 | DQ27 | DQSn13/CQn13 | DQ6
2B | 8 | VREFB2BN0 | IO |  |  | LVDS2B_20p | Yes |  | AV31 | DQS54 | DQ27 | DQS13/CQ13 | DQ6
2B | 7 | VREFB2BN0 | IO |  |  | LVDS2B_21n | No |  | AW35 | DQ54 | DQ27 | DQ13 | DQ6
2B | 6 | VREFB2BN0 | IO |  |  | LVDS2B_21p | No |  | AY35 | DQ54 | DQ27 | DQ13 | DQ6
2B | 5 | VREFB2BN0 | IO |  |  | LVDS2B_22n | Yes |  | AV33 | DQSn55 | DQSn27/CQn27 | DQ13 | DQ6
2B | 4 | VREFB2BN0 | IO |  |  | LVDS2B_22p | Yes |  | AW33 | DQS55 | DQS27/CQ27 | DQ13 | DQ6
2B | 3 | VREFB2BN0 | IO |  |  | LVDS2B_23n | No |  | AY36 | DQ55 | DQ27 | DQ13 | DQ6
2B | 2 | VREFB2BN0 | IO |  |  | LVDS2B_23p | No |  | BA36 | DQ55 | DQ27 | DQ13 | DQ6
2B | 1 | VREFB2BN0 | IO |  |  | LVDS2B_24n | Yes |  | AV32 | DQ55 | DQ27 | DQ13 | DQ6
2B | 0 | VREFB2BN0 | IO |  |  | LVDS2B_24p | Yes |  | AW32 | DQ55 | DQ27 | DQ13 | DQ6
2A | 47 | VREFB2AN0 | IO |  |  | LVDS2A_1n | No |  | AN26 | DQ56 | DQ28 | DQ14 | DQ7
2A | 46 | VREFB2AN0 | IO |  |  | LVDS2A_1p | No |  | AM26 | DQ56 | DQ28 | DQ14 | DQ7
2A | 45 | VREFB2AN0 | IO |  |  | LVDS2A_2n | Yes |  | AJ25 | DQSn56 | DQ28 | DQ14 | DQ7
2A | 44 | VREFB2AN0 | IO |  |  | LVDS2A_2p | Yes |  | AK25 | DQS56 | DQ28 | DQ14 | DQ7
2A | 43 | VREFB2AN0 | IO |  |  | LVDS2A_3n | No |  | AN27 | DQ56 | DQ28 | DQ14 | DQ7
2A | 42 | VREFB2AN0 | IO |  |  | LVDS2A_3p | No |  | AP27 | DQ56 | DQ28 | DQ14 | DQ7
2A | 41 | VREFB2AN0 | IO |  |  | LVDS2A_4n | Yes |  | AM25 | DQSn57 | DQSn28/CQn28 | DQ14 | DQ7
2A | 40 | VREFB2AN0 | IO |  |  | LVDS2A_4p | Yes |  | AN25 | DQS57 | DQS28/CQ28 | DQ14 | DQ7
2A | 39 | VREFB2AN0 | IO |  |  | LVDS2A_5n | No |  | AL23 | DQ57 | DQ28 | DQ14 | DQ7
2A | 38 | VREFB2AN0 | IO |  |  | LVDS2A_5p | No |  | AK24 | DQ57 | DQ28 | DQ14 | DQ7
2A | 37 | VREFB2AN0 | IO |  |  | LVDS2A_6n | Yes |  | AL24 | DQ57 | DQ28 | DQ14 | DQ7
2A | 36 | VREFB2AN0 | IO |  |  | LVDS2A_6p | Yes |  | AM24 | DQ57 | DQ28 | DQ14 | DQ7
2A | 35 | VREFB2AN0 | IO |  |  | LVDS2A_7n | No |  | AV26 | DQ58 | DQ29 | DQ14 | DQ7
2A | 34 | VREFB2AN0 | IO |  |  | LVDS2A_7p | No |  | AU26 | DQ58 | DQ29 | DQ14 | DQ7
2A | 33 | VREFB2AN0 | IO |  |  | LVDS2A_8n | Yes |  | AT29 | DQSn58 | DQ29 | DQSn14/CQn14 | DQ7
2A | 32 | VREFB2AN0 | IO |  |  | LVDS2A_8p | Yes |  | AU29 | DQS58 | DQ29 | DQS14/CQ14 | DQ7
2A | 31 | VREFB2AN0 | IO |  |  | LVDS2A_9n | No |  | AR26 | DQ58 | DQ29 | DQ14 | DQ7
2A | 30 | VREFB2AN0 | IO |  |  | LVDS2A_9p | No |  | AT26 | DQ58 | DQ29 | DQ14 | DQ7
2A | 29 | VREFB2AN0 | IO | PLL_2A_CLKOUT1n |  | LVDS2A_10n | Yes |  | AR27 | DQSn59 | DQSn29/CQn29 | DQ14 | DQ7
2A | 28 | VREFB2AN0 | IO | PLL_2A_CLKOUT1p,PLL_2A_CLKOUT1,PLL_2A_FB1 |  | LVDS2A_10p | Yes |  | AT27 | DQS59 | DQS29/CQ29 | DQ14 | DQ7
2A | 27 | VREFB2AN0 | IO |  |  | LVDS2A_11n | No |  | AR25 | DQ59 | DQ29 | DQ14 | DQ7
2A | 26 | VREFB2AN0 | IO | RZQ_2A |  | LVDS2A_11p | No |  | AP25 | DQ59 | DQ29 | DQ14 | DQ7
2A | 25 | VREFB2AN0 | IO | CLK_2A_1n |  | LVDS2A_12n | Yes |  | AT28 | DQ59 | DQ29 | DQ14 | DQ7
2A | 24 | VREFB2AN0 | IO | CLK_2A_1p |  | LVDS2A_12p | Yes |  | AU28 | DQ59 | DQ29 | DQ14 | DQ7
2A | 23 | VREFB2AN0 | IO | CLK_2A_0n |  | LVDS2A_13n | No |  | AV28 | DQ60 | DQ30 | DQ15 | DQ7
2A | 22 | VREFB2AN0 | IO | CLK_2A_0p |  | LVDS2A_13p | No |  | AW28 | DQ60 | DQ30 | DQ15 | DQ7
2A | 21 | VREFB2AN0 | IO |  |  | LVDS2A_14n | Yes |  | AV30 | DQSn60 | DQ30 | DQ15 | DQSn7/CQn7
2A | 20 | VREFB2AN0 | IO |  |  | LVDS2A_14p | Yes |  | AU30 | DQS60 | DQ30 | DQ15 | DQS7/CQ7
2A | 19 | VREFB2AN0 | IO | PLL_2A_CLKOUT0n |  | LVDS2A_15n | No |  | AW30 | DQ60 | DQ30 | DQ15 | DQ7
2A | 18 | VREFB2AN0 | IO | PLL_2A_CLKOUT0p,PLL_2A_CLKOUT0,PLL_2A_FB0 |  | LVDS2A_15p | No |  | AY30 | DQ60 | DQ30 | DQ15 | DQ7
2A | 17 | VREFB2AN0 | IO |  |  | LVDS2A_16n | Yes |  | AY29 | DQSn61 | DQSn30/CQn30 | DQ15 | DQ7
2A | 16 | VREFB2AN0 | IO |  |  | LVDS2A_16p | Yes |  | AW29 | DQS61 | DQS30/CQ30 | DQ15 | DQ7
2A | 15 | VREFB2AN0 | IO |  |  | LVDS2A_17n | No |  | BA29 | DQ61 | DQ30 | DQ15 | DQ7
2A | 14 | VREFB2AN0 | IO |  |  | LVDS2A_17p | No |  | BB29 | DQ61 | DQ30 | DQ15 | DQ7
2A | 13 | VREFB2AN0 | IO |  |  | LVDS2A_18n | Yes |  | AW27 | DQ61 | DQ30 | DQ15 | DQ7
2A | 12 | VREFB2AN0 | IO |  |  | LVDS2A_18p | Yes |  | AV27 | DQ61 | DQ30 | DQ15 | DQ7
2A | 11 | VREFB2AN0 | IO |  |  | LVDS2A_19n | No |  | BA33 | DQ62 | DQ31 | DQ15 | DQ7
2A | 10 | VREFB2AN0 | IO |  |  | LVDS2A_19p | No |  | BB33 | DQ62 | DQ31 | DQ15 | DQ7
2A | 9 | VREFB2AN0 | IO |  |  | LVDS2A_20n | Yes |  | AY31 | DQSn62 | DQ31 | DQSn15/CQn15 | DQ7
2A | 8 | VREFB2AN0 | IO |  |  | LVDS2A_20p | Yes |  | BA31 | DQS62 | DQ31 | DQS15/CQ15 | DQ7
2A | 7 | VREFB2AN0 | IO |  |  | LVDS2A_21n | No |  | BA34 | DQ62 | DQ31 | DQ15 | DQ7
2A | 6 | VREFB2AN0 | IO |  |  | LVDS2A_21p | No |  | BB34 | DQ62 | DQ31 | DQ15 | DQ7
2A | 5 | VREFB2AN0 | IO |  |  | LVDS2A_22n | Yes |  | AY32 | DQSn63 | DQSn31/CQn31 | DQ15 | DQ7
2A | 4 | VREFB2AN0 | IO |  |  | LVDS2A_22p | Yes |  | BA32 | DQS63 | DQS31/CQ31 | DQ15 | DQ7
2A | 3 | VREFB2AN0 | IO |  |  | LVDS2A_23n | No |  | BB36 | DQ63 | DQ31 | DQ15 | DQ7
2A | 2 | VREFB2AN0 | IO |  |  | LVDS2A_23p | No |  | BB35 | DQ63 | DQ31 | DQ15 | DQ7
2A | 1 | VREFB2AN0 | IO |  |  | LVDS2A_24n | Yes |  | BB31 | DQ63 | DQ31 | DQ15 | DQ7
2A | 0 | VREFB2AN0 | IO |  |  | LVDS2A_24p | Yes |  | BB30 | DQ63 | DQ31 | DQ15 | DQ7
3L | 23 | VREFB3LN0 | IO | CLK_3L_0n |  | LVDS3L_13n | No |  | G6 | DQ68 | DQ34 | DQ17 | DQ8
3L | 22 | VREFB3LN0 | IO | CLK_3L_0p |  | LVDS3L_13p | No |  | G5 | DQ68 | DQ34 | DQ17 | DQ8
3L | 21 | VREFB3LN0 | IO |  |  | LVDS3L_14n | Yes |  | H7 | DQSn68 | DQ34 | DQ17 | DQSn8/CQn8
3L | 20 | VREFB3LN0 | IO |  |  | LVDS3L_14p | Yes |  | H8 | DQS68 | DQ34 | DQ17 | DQS8/CQ8
3L | 19 | VREFB3LN0 | IO | PLL_3L_CLKOUT0n |  | LVDS3L_15n | No |  | H12 | DQ68 | DQ34 | DQ17 | DQ8
3L | 18 | VREFB3LN0 | IO | PLL_3L_CLKOUT0p,PLL_3L_CLKOUT0,PLL_3L_FB0 |  | LVDS3L_15p | No |  | H11 | DQ68 | DQ34 | DQ17 | DQ8
3L | 17 | VREFB3LN0 | IO |  |  | LVDS3L_16n | Yes |  | J8 | DQSn69 | DQSn34/CQn34 | DQ17 | DQ8
3L | 16 | VREFB3LN0 | IO |  |  | LVDS3L_16p | Yes |  | J9 | DQS69 | DQS34/CQ34 | DQ17 | DQ8
3L | 15 | VREFB3LN0 | IO |  |  | LVDS3L_17n | No |  | H6 | DQ69 | DQ34 | DQ17 | DQ8
3L | 14 | VREFB3LN0 | IO |  |  | LVDS3L_17p | No |  | J7 | DQ69 | DQ34 | DQ17 | DQ8
3L | 13 | VREFB3LN0 | IO |  |  | LVDS3L_18n | Yes |  | J10 | DQ69 | DQ34 | DQ17 | DQ8
3L | 12 | VREFB3LN0 | IO |  |  | LVDS3L_18p | Yes |  | H10 | DQ69 | DQ34 | DQ17 | DQ8
3L | 11 | VREFB3LN0 | IO |  |  | LVDS3L_19n | No |  | G4 | DQ70 | DQ35 | DQ17 | DQ8
3L | 10 | VREFB3LN0 | IO |  |  | LVDS3L_19p | No |  | G3 | DQ70 | DQ35 | DQ17 | DQ8
3L | 9 | VREFB3LN0 | IO |  |  | LVDS3L_20n | Yes |  | H5 | DQSn70 | DQ35 | DQSn17/CQn17 | DQ8
3L | 8 | VREFB3LN0 | IO |  |  | LVDS3L_20p | Yes |  | J5 | DQS70 | DQ35 | DQS17/CQ17 | DQ8
3L | 7 | VREFB3LN0 | IO |  |  | LVDS3L_21n | No |  | G1 | DQ70 | DQ35 | DQ17 | DQ8
3L | 6 | VREFB3LN0 | IO |  |  | LVDS3L_21p | No |  | H1 | DQ70 | DQ35 | DQ17 | DQ8
3L | 5 | VREFB3LN0 | IO |  |  | LVDS3L_22n | Yes |  | H3 | DQSn71 | DQSn35/CQn35 | DQ17 | DQ8
3L | 4 | VREFB3LN0 | IO |  |  | LVDS3L_22p | Yes |  | H2 | DQS71 | DQS35/CQ35 | DQ17 | DQ8
3L | 3 | VREFB3LN0 | IO |  |  | LVDS3L_23n | No |  | J4 | DQ71 | DQ35 | DQ17 | DQ8
3L | 2 | VREFB3LN0 | IO |  |  | LVDS3L_23p | No |  | J3 | DQ71 | DQ35 | DQ17 | DQ8
3L | 1 | VREFB3LN0 | IO |  |  | LVDS3L_24n | Yes |  | F2 | DQ71 | DQ35 | DQ17 | DQ8
3L | 0 | VREFB3LN0 | IO |  |  | LVDS3L_24p | Yes |  | F1 | DQ71 | DQ35 | DQ17 | DQ8
3K | 47 | VREFB3KN0 | IO |  |  | LVDS3K_1n | No |  | K9 | DQ72 | DQ36 | DQ18 | DQ9
3K | 46 | VREFB3KN0 | IO |  |  | LVDS3K_1p | No |  | K10 | DQ72 | DQ36 | DQ18 | DQ9
3K | 45 | VREFB3KN0 | IO |  |  | LVDS3K_2n | Yes |  | N10 | DQSn72 | DQ36 | DQ18 | DQ9
3K | 44 | VREFB3KN0 | IO |  |  | LVDS3K_2p | Yes |  | M10 | DQS72 | DQ36 | DQ18 | DQ9
3K | 43 | VREFB3KN0 | IO |  |  | LVDS3K_3n | No |  | K6 | DQ72 | DQ36 | DQ18 | DQ9
3K | 42 | VREFB3KN0 | IO |  |  | LVDS3K_3p | No |  | K7 | DQ72 | DQ36 | DQ18 | DQ9
3K | 41 | VREFB3KN0 | IO |  |  | LVDS3K_4n | Yes |  | L6 | DQSn73 | DQSn36/CQn36 | DQ18 | DQ9
3K | 40 | VREFB3KN0 | IO |  |  | LVDS3K_4p | Yes |  | L7 | DQS73 | DQS36/CQ36 | DQ18 | DQ9
3K | 39 | VREFB3KN0 | IO |  |  | LVDS3K_5n | No |  | L9 | DQ73 | DQ36 | DQ18 | DQ9
3K | 38 | VREFB3KN0 | IO |  |  | LVDS3K_5p | No |  | L8 | DQ73 | DQ36 | DQ18 | DQ9
3K | 37 | VREFB3KN0 | IO |  |  | LVDS3K_6n | Yes |  | M9 | DQ73 | DQ36 | DQ18 | DQ9
3K | 36 | VREFB3KN0 | IO |  |  | LVDS3K_6p | Yes |  | M8 | DQ73 | DQ36 | DQ18 | DQ9
3K | 35 | VREFB3KN0 | IO |  |  | LVDS3K_7n | No |  | J2 | DQ74 | DQ37 | DQ18 | DQ9
3K | 34 | VREFB3KN0 | IO |  |  | LVDS3K_7p | No |  | K2 | DQ74 | DQ37 | DQ18 | DQ9
3K | 33 | VREFB3KN0 | IO |  |  | LVDS3K_8n | Yes |  | K5 | DQSn74 | DQ37 | DQSn18/CQn18 | DQ9
3K | 32 | VREFB3KN0 | IO |  |  | LVDS3K_8p | Yes |  | K4 | DQS74 | DQ37 | DQS18/CQ18 | DQ9
3K | 31 | VREFB3KN0 | IO |  |  | LVDS3K_9n | No |  | L4 | DQ74 | DQ37 | DQ18 | DQ9
3K | 30 | VREFB3KN0 | IO |  |  | LVDS3K_9p | No |  | M3 | DQ74 | DQ37 | DQ18 | DQ9
3K | 29 | VREFB3KN0 | IO | PLL_3K_CLKOUT1n |  | LVDS3K_10n | Yes |  | L2 | DQSn75 | DQSn37/CQn37 | DQ18 | DQ9
3K | 28 | VREFB3KN0 | IO | PLL_3K_CLKOUT1p,PLL_3K_CLKOUT1,PLL_3K_FB1 |  | LVDS3K_10p | Yes |  | L3 | DQS75 | DQS37/CQ37 | DQ18 | DQ9
3K | 27 | VREFB3KN0 | IO |  |  | LVDS3K_11n | No |  | M1 | DQ75 | DQ37 | DQ18 | DQ9
3K | 26 | VREFB3KN0 | IO | RZQ_3K |  | LVDS3K_11p | No |  | N1 | DQ75 | DQ37 | DQ18 | DQ9
3K | 25 | VREFB3KN0 | IO | CLK_3K_1n |  | LVDS3K_12n | Yes |  | K1 | DQ75 | DQ37 | DQ18 | DQ9
3K | 24 | VREFB3KN0 | IO | CLK_3K_1p |  | LVDS3K_12p | Yes |  | L1 | DQ75 | DQ37 | DQ18 | DQ9
3K | 23 | VREFB3KN0 | IO | CLK_3K_0n |  | LVDS3K_13n | No |  | M6 | DQ76 | DQ38 | DQ19 | DQ9
3K | 22 | VREFB3KN0 | IO | CLK_3K_0p |  | LVDS3K_13p | No |  | M5 | DQ76 | DQ38 | DQ19 | DQ9
3K | 21 | VREFB3KN0 | IO |  |  | LVDS3K_14n | Yes |  | N7 | DQSn76 | DQ38 | DQ19 | DQSn9/CQn9
3K | 20 | VREFB3KN0 | IO |  |  | LVDS3K_14p | Yes |  | N8 | DQS76 | DQ38 | DQ19 | DQS9/CQ9
3K | 19 | VREFB3KN0 | IO | PLL_3K_CLKOUT0n |  | LVDS3K_15n | No |  | M4 | DQ76 | DQ38 | DQ19 | DQ9
3K | 18 | VREFB3KN0 | IO | PLL_3K_CLKOUT0p,PLL_3K_CLKOUT0,PLL_3K_FB0 |  | LVDS3K_15p | No |  | N5 | DQ76 | DQ38 | DQ19 | DQ9
3K | 17 | VREFB3KN0 | IO |  |  | LVDS3K_16n | Yes |  | P8 | DQSn77 | DQSn38/CQn38 | DQ19 | DQ9
3K | 16 | VREFB3KN0 | IO |  |  | LVDS3K_16p | Yes |  | P9 | DQS77 | DQS38/CQ38 | DQ19 | DQ9
3K | 15 | VREFB3KN0 | IO |  |  | LVDS3K_17n | No |  | N6 | DQ77 | DQ38 | DQ19 | DQ9
3K | 14 | VREFB3KN0 | IO |  |  | LVDS3K_17p | No |  | P7 | DQ77 | DQ38 | DQ19 | DQ9
3K | 13 | VREFB3KN0 | IO |  |  | LVDS3K_18n | Yes |  | R6 | DQ77 | DQ38 | DQ19 | DQ9
3K | 12 | VREFB3KN0 | IO |  |  | LVDS3K_18p | Yes |  | R7 | DQ77 | DQ38 | DQ19 | DQ9
3K | 11 | VREFB3KN0 | IO |  |  | LVDS3K_19n | No |  | R1 | DQ78 | DQ39 | DQ19 | DQ9
3K | 10 | VREFB3KN0 | IO |  |  | LVDS3K_19p | No |  | R2 | DQ78 | DQ39 | DQ19 | DQ9
3K | 9 | VREFB3KN0 | IO |  |  | LVDS3K_20n | Yes |  | P5 | DQSn78 | DQ39 | DQSn19/CQn19 | DQ9
3K | 8 | VREFB3KN0 | IO |  |  | LVDS3K_20p | Yes |  | P4 | DQS78 | DQ39 | DQS19/CQ19 | DQ9
3K | 7 | VREFB3KN0 | IO |  |  | LVDS3K_21n | No |  | T1 | DQ78 | DQ39 | DQ19 | DQ9
3K | 6 | VREFB3KN0 | IO |  |  | LVDS3K_21p | No |  | T2 | DQ78 | DQ39 | DQ19 | DQ9
3K | 5 | VREFB3KN0 | IO |  |  | LVDS3K_22n | Yes |  | P3 | DQSn79 | DQSn39/CQn39 | DQ19 | DQ9
3K | 4 | VREFB3KN0 | IO |  |  | LVDS3K_22p | Yes |  | P2 | DQS79 | DQS39/CQ39 | DQ19 | DQ9
3K | 3 | VREFB3KN0 | IO |  |  | LVDS3K_23n | No |  | R4 | DQ79 | DQ39 | DQ19 | DQ9
3K | 2 | VREFB3KN0 | IO |  |  | LVDS3K_23p | No |  | R5 | DQ79 | DQ39 | DQ19 | DQ9
3K | 1 | VREFB3KN0 | IO |  |  | LVDS3K_24n | Yes |  | N3 | DQ79 | DQ39 | DQ19 | DQ9
3K | 0 | VREFB3KN0 | IO |  |  | LVDS3K_24p | Yes |  | N2 | DQ79 | DQ39 | DQ19 | DQ9
3J | 47 | VREFB3JN0 | IO |  |  | LVDS3J_1n | No |  | T8 | DQ80 | DQ40 | DQ20 | DQ10
3J | 46 | VREFB3JN0 | IO |  |  | LVDS3J_1p | No |  | T9 | DQ80 | DQ40 | DQ20 | DQ10
3J | 45 | VREFB3JN0 | IO |  |  | LVDS3J_2n | Yes |  | U10 | DQSn80 | DQ40 | DQ20 | DQ10
3J | 44 | VREFB3JN0 | IO |  |  | LVDS3J_2p | Yes |  | V10 | DQS80 | DQ40 | DQ20 | DQ10
3J | 43 | VREFB3JN0 | IO |  |  | LVDS3J_3n | No |  | R10 | DQ80 | DQ40 | DQ20 | DQ10
3J | 42 | VREFB3JN0 | IO |  |  | LVDS3J_3p | No |  | R9 | DQ80 | DQ40 | DQ20 | DQ10
3J | 41 | VREFB3JN0 | IO |  |  | LVDS3J_4n | Yes |  | U9 | DQSn81 | DQSn40/CQn40 | DQ20 | DQ10
3J | 40 | VREFB3JN0 | IO |  |  | LVDS3J_4p | Yes |  | U8 | DQS81 | DQS40/CQ40 | DQ20 | DQ10
3J | 39 | VREFB3JN0 | IO |  |  | LVDS3J_5n | No |  | V8 | DQ81 | DQ40 | DQ20 | DQ10
3J | 38 | VREFB3JN0 | IO |  |  | LVDS3J_5p | No |  | V7 | DQ81 | DQ40 | DQ20 | DQ10
3J | 37 | VREFB3JN0 | IO |  |  | LVDS3J_6n | Yes |  | W8 | DQ81 | DQ40 | DQ20 | DQ10
3J | 36 | VREFB3JN0 | IO |  |  | LVDS3J_6p | Yes |  | W7 | DQ81 | DQ40 | DQ20 | DQ10
3J | 35 | VREFB3JN0 | IO |  |  | LVDS3J_7n | No |  | U4 | DQ82 | DQ41 | DQ20 | DQ10
3J | 34 | VREFB3JN0 | IO |  |  | LVDS3J_7p | No |  | U3 | DQ82 | DQ41 | DQ20 | DQ10
3J | 33 | VREFB3JN0 | IO |  |  | LVDS3J_8n | Yes |  | T3 | DQSn82 | DQ41 | DQSn20/CQn20 | DQ10
3J | 32 | VREFB3JN0 | IO |  |  | LVDS3J_8p | Yes |  | T4 | DQS82 | DQ41 | DQS20/CQ20 | DQ10
3J | 31 | VREFB3JN0 | IO |  |  | LVDS3J_9n | No |  | U1 | DQ82 | DQ41 | DQ20 | DQ10
3J | 30 | VREFB3JN0 | IO |  |  | LVDS3J_9p | No |  | V1 | DQ82 | DQ41 | DQ20 | DQ10
3J | 29 | VREFB3JN0 | IO | PLL_3J_CLKOUT1n |  | LVDS3J_10n | Yes |  | U5 | DQSn83 | DQSn41/CQn41 | DQ20 | DQ10
3J | 28 | VREFB3JN0 | IO | PLL_3J_CLKOUT1p,PLL_3J_CLKOUT1,PLL_3J_FB1 |  | LVDS3J_10p | Yes |  | U6 | DQS83 | DQS41/CQ41 | DQ20 | DQ10
3J | 27 | VREFB3JN0 | IO |  |  | LVDS3J_11n | No |  | V3 | DQ83 | DQ41 | DQ20 | DQ10
3J | 26 | VREFB3JN0 | IO | RZQ_3J |  | LVDS3J_11p | No |  | V2 | DQ83 | DQ41 | DQ20 | DQ10
3J | 25 | VREFB3JN0 | IO | CLK_3J_1n |  | LVDS3J_12n | Yes |  | T6 | DQ83 | DQ41 | DQ20 | DQ10
3J | 24 | VREFB3JN0 | IO | CLK_3J_1p |  | LVDS3J_12p | Yes |  | T7 | DQ83 | DQ41 | DQ20 | DQ10
3J | 23 | VREFB3JN0 | IO | CLK_3J_0n |  | LVDS3J_13n | No |  | W2 | DQ84 | DQ42 | DQ21 | DQ10
3J | 22 | VREFB3JN0 | IO | CLK_3J_0p |  | LVDS3J_13p | No |  | W3 | DQ84 | DQ42 | DQ21 | DQ10
3J | 21 | VREFB3JN0 | IO |  |  | LVDS3J_14n | Yes |  | V5 | DQSn84 | DQ42 | DQ21 | DQSn10/CQn10
3J | 20 | VREFB3JN0 | IO |  |  | LVDS3J_14p | Yes |  | V6 | DQS84 | DQ42 | DQ21 | DQS10/CQ10
3J | 19 | VREFB3JN0 | IO | PLL_3J_CLKOUT0n |  | LVDS3J_15n | No |  | Y2 | DQ84 | DQ42 | DQ21 | DQ10
3J | 18 | VREFB3JN0 | IO | PLL_3J_CLKOUT0p,PLL_3J_CLKOUT0,PLL_3J_FB0 |  | LVDS3J_15p | No |  | Y1 | DQ84 | DQ42 | DQ21 | DQ10
3J | 17 | VREFB3JN0 | IO |  |  | LVDS3J_16n | Yes |  | Y5 | DQSn85 | DQSn42/CQn42 | DQ21 | DQ10
3J | 16 | VREFB3JN0 | IO |  |  | LVDS3J_16p | Yes |  | Y4 | DQS85 | DQS42/CQ42 | DQ21 | DQ10
3J | 15 | VREFB3JN0 | IO |  |  | LVDS3J_17n | No |  | AA3 | DQ85 | DQ42 | DQ21 | DQ10
3J | 14 | VREFB3JN0 | IO |  |  | LVDS3J_17p | No |  | AA4 | DQ85 | DQ42 | DQ21 | DQ10
3J | 13 | VREFB3JN0 | IO |  |  | LVDS3J_18n | Yes |  | W5 | DQ85 | DQ42 | DQ21 | DQ10
3J | 12 | VREFB3JN0 | IO |  |  | LVDS3J_18p | Yes |  | W4 | DQ85 | DQ42 | DQ21 | DQ10
3J | 11 | VREFB3JN0 | IO |  |  | LVDS3J_19n | No |  | AC1 | DQ86 | DQ43 | DQ21 | DQ10
3J | 10 | VREFB3JN0 | IO |  |  | LVDS3J_19p | No |  | AD2 | DQ86 | DQ43 | DQ21 | DQ10
3J | 9 | VREFB3JN0 | IO |  |  | LVDS3J_20n | Yes |  | AA1 | DQSn86 | DQ43 | DQSn21/CQn21 | DQ10
3J | 8 | VREFB3JN0 | IO |  |  | LVDS3J_20p | Yes |  | AB1 | DQS86 | DQ43 | DQS21/CQ21 | DQ10
3J | 7 | VREFB3JN0 | IO |  |  | LVDS3J_21n | No |  | AE1 | DQ86 | DQ43 | DQ21 | DQ10
3J | 6 | VREFB3JN0 | IO |  |  | LVDS3J_21p | No |  | AE2 | DQ86 | DQ43 | DQ21 | DQ10
3J | 5 | VREFB3JN0 | IO |  |  | LVDS3J_22n | Yes |  | AC2 | DQSn87 | DQSn43/CQn43 | DQ21 | DQ10
3J | 4 | VREFB3JN0 | IO |  |  | LVDS3J_22p | Yes |  | AC3 | DQS87 | DQS43/CQ43 | DQ21 | DQ10
3J | 3 | VREFB3JN0 | IO |  |  | LVDS3J_23n | No |  | AF1 | DQ87 | DQ43 | DQ21 | DQ10
3J | 2 | VREFB3JN0 | IO |  |  | LVDS3J_23p | No |  | AF2 | DQ87 | DQ43 | DQ21 | DQ10
3J | 1 | VREFB3JN0 | IO |  |  | LVDS3J_24n | Yes |  | AA2 | DQ87 | DQ43 | DQ21 | DQ10
3J | 0 | VREFB3JN0 | IO |  |  | LVDS3J_24p | Yes |  | AB3 | DQ87 | DQ43 | DQ21 | DQ10
3I | 47 | VREFB3IN0 | IO |  |  | LVDS3I_1n | No |  | AA6 | DQ88 | DQ44 | DQ22 | DQ11
3I | 46 | VREFB3IN0 | IO |  |  | LVDS3I_1p | No |  | AA7 | DQ88 | DQ44 | DQ22 | DQ11
3I | 45 | VREFB3IN0 | IO |  |  | LVDS3I_2n | Yes |  | Y6 | DQSn88 | DQ44 | DQ22 | DQ11
3I | 44 | VREFB3IN0 | IO |  |  | LVDS3I_2p | Yes |  | Y7 | DQS88 | DQ44 | DQ22 | DQ11
3I | 43 | VREFB3IN0 | IO |  |  | LVDS3I_3n | No |  | W10 | DQ88 | DQ44 | DQ22 | DQ11
3I | 42 | VREFB3IN0 | IO |  |  | LVDS3I_3p | No |  | W9 | DQ88 | DQ44 | DQ22 | DQ11
3I | 41 | VREFB3IN0 | IO |  |  | LVDS3I_4n | Yes |  | AA8 | DQSn89 | DQSn44/CQn44 | DQ22 | DQ11
3I | 40 | VREFB3IN0 | IO |  |  | LVDS3I_4p | Yes |  | AA9 | DQS89 | DQS44/CQ44 | DQ22 | DQ11
3I | 39 | VREFB3IN0 | IO |  |  | LVDS3I_5n | No |  | AB8 | DQ89 | DQ44 | DQ22 | DQ11
3I | 38 | VREFB3IN0 | IO |  |  | LVDS3I_5p | No |  | AB9 | DQ89 | DQ44 | DQ22 | DQ11
3I | 37 | VREFB3IN0 | IO |  |  | LVDS3I_6n | Yes |  | Y10 | DQ89 | DQ44 | DQ22 | DQ11
3I | 36 | VREFB3IN0 | IO |  |  | LVDS3I_6p | Yes |  | Y9 | DQ89 | DQ44 | DQ22 | DQ11
3I | 35 | VREFB3IN0 | IO |  |  | LVDS3I_7n | No |  | AC5 | DQ90 | DQ45 | DQ22 | DQ11
3I | 34 | VREFB3IN0 | IO |  |  | LVDS3I_7p | No |  | AD5 | DQ90 | DQ45 | DQ22 | DQ11
3I | 33 | VREFB3IN0 | IO |  |  | LVDS3I_8n | Yes |  | AB4 | DQSn90 | DQ45 | DQSn22/CQn22 | DQ11
3I | 32 | VREFB3IN0 | IO |  |  | LVDS3I_8p | Yes |  | AB5 | DQS90 | DQ45 | DQS22/CQ22 | DQ11
3I | 31 | VREFB3IN0 | IO |  |  | LVDS3I_9n | No |  | AE4 | DQ90 | DQ45 | DQ22 | DQ11
3I | 30 | VREFB3IN0 | IO |  |  | LVDS3I_9p | No |  | AE5 | DQ90 | DQ45 | DQ22 | DQ11
3I | 29 | VREFB3IN0 | IO | PLL_3I_CLKOUT1n |  | LVDS3I_10n | Yes |  | AD3 | DQSn91 | DQSn45/CQn45 | DQ22 | DQ11
3I | 28 | VREFB3IN0 | IO | PLL_3I_CLKOUT1p,PLL_3I_CLKOUT1,PLL_3I_FB1 |  | LVDS3I_10p | Yes |  | AD4 | DQS91 | DQS45/CQ45 | DQ22 | DQ11
3I | 27 | VREFB3IN0 | IO |  |  | LVDS3I_11n | No |  | AF4 | DQ91 | DQ45 | DQ22 | DQ11
3I | 26 | VREFB3IN0 | IO | RZQ_3I |  | LVDS3I_11p | No |  | AG4 | DQ91 | DQ45 | DQ22 | DQ11
3I | 25 | VREFB3IN0 | IO | CLK_3I_1n |  | LVDS3I_12n | Yes |  | AB6 | DQ91 | DQ45 | DQ22 | DQ11
3I | 24 | VREFB3IN0 | IO | CLK_3I_1p |  | LVDS3I_12p | Yes |  | AC6 | DQ91 | DQ45 | DQ22 | DQ11
3I | 23 | VREFB3IN0 | IO | CLK_3I_0n |  | LVDS3I_13n | No |  | AG1 | DQ92 | DQ46 | DQ23 | DQ11
3I | 22 | VREFB3IN0 | IO | CLK_3I_0p |  | LVDS3I_13p | No |  | AH1 | DQ92 | DQ46 | DQ23 | DQ11
3I | 21 | VREFB3IN0 | IO |  |  | LVDS3I_14n | Yes |  | AG3 | DQSn92 | DQ46 | DQ23 | DQSn11/CQn11
3I | 20 | VREFB3IN0 | IO |  |  | LVDS3I_14p | Yes |  | AF3 | DQS92 | DQ46 | DQ23 | DQS11/CQ11
3I | 19 | VREFB3IN0 | IO | PLL_3I_CLKOUT0n |  | LVDS3I_15n | No |  | AH2 | DQ92 | DQ46 | DQ23 | DQ11
3I | 18 | VREFB3IN0 | IO | PLL_3I_CLKOUT0p,PLL_3I_CLKOUT0,PLL_3I_FB0 |  | LVDS3I_15p | No |  | AH3 | DQ92 | DQ46 | DQ23 | DQ11
3I | 17 | VREFB3IN0 | IO |  |  | LVDS3I_16n | Yes |  | AJ3 | DQSn93 | DQSn46/CQn46 | DQ23 | DQ11
3I | 16 | VREFB3IN0 | IO |  |  | LVDS3I_16p | Yes |  | AJ2 | DQS93 | DQS46/CQ46 | DQ23 | DQ11
3I | 15 | VREFB3IN0 | IO |  |  | LVDS3I_17n | No |  | AK2 | DQ93 | DQ46 | DQ23 | DQ11
3I | 14 | VREFB3IN0 | IO |  |  | LVDS3I_17p | No |  | AL2 | DQ93 | DQ46 | DQ23 | DQ11
3I | 13 | VREFB3IN0 | IO |  |  | LVDS3I_18n | Yes |  | AK4 | DQ93 | DQ46 | DQ23 | DQ11
3I | 12 | VREFB3IN0 | IO |  |  | LVDS3I_18p | Yes |  | AJ4 | DQ93 | DQ46 | DQ23 | DQ11
3I | 11 | VREFB3IN0 | IO |  |  | LVDS3I_19n | No |  | AL3 | DQ94 | DQ47 | DQ23 | DQ11
3I | 10 | VREFB3IN0 | IO |  |  | LVDS3I_19p | No |  | AM3 | DQ94 | DQ47 | DQ23 | DQ11
3I | 9 | VREFB3IN0 | IO |  |  | LVDS3I_20n | Yes |  | AK1 | DQSn94 | DQ47 | DQSn23/CQn23 | DQ11
3I | 8 | VREFB3IN0 | IO |  |  | LVDS3I_20p | Yes |  | AL1 | DQS94 | DQ47 | DQS23/CQ23 | DQ11
3I | 7 | VREFB3IN0 | IO |  |  | LVDS3I_21n | No |  | AP2 | DQ94 | DQ47 | DQ23 | DQ11
3I | 6 | VREFB3IN0 | IO |  |  | LVDS3I_21p | No |  | AR2 | DQ94 | DQ47 | DQ23 | DQ11
3I | 5 | VREFB3IN0 | IO |  |  | LVDS3I_22n | Yes |  | AN2 | DQSn95 | DQSn47/CQn47 | DQ23 | DQ11
3I | 4 | VREFB3IN0 | IO |  |  | LVDS3I_22p | Yes |  | AN3 | DQS95 | DQS47/CQ47 | DQ23 | DQ11
3I | 3 | VREFB3IN0 | IO |  |  | LVDS3I_23n | No |  | AR1 | DQ95 | DQ47 | DQ23 | DQ11
3I | 2 | VREFB3IN0 | IO |  |  | LVDS3I_23p | No |  | AT1 | DQ95 | DQ47 | DQ23 | DQ11
3I | 1 | VREFB3IN0 | IO |  |  | LVDS3I_24n | Yes |  | AM1 | DQ95 | DQ47 | DQ23 | DQ11
3I | 0 | VREFB3IN0 | IO |  |  | LVDS3I_24p | Yes |  | AN1 | DQ95 | DQ47 | DQ23 | DQ11
3D | 23 | VREFB3DN0 | IO | CLK_3D_0n |  | LVDS3D_13n | No |  | AE6 | DQ100 | DQ50 | DQ25 | DQ12
3D | 22 | VREFB3DN0 | IO | CLK_3D_0p |  | LVDS3D_13p | No |  | AF6 | DQ100 | DQ50 | DQ25 | DQ12
3D | 21 | VREFB3DN0 | IO |  |  | LVDS3D_14n | Yes |  | AD9 | DQSn100 | DQ50 | DQ25 | DQSn12/CQn12
3D | 20 | VREFB3DN0 | IO |  |  | LVDS3D_14p | Yes |  | AD10 | DQS100 | DQ50 | DQ25 | DQS12/CQ12
3D | 19 | VREFB3DN0 | IO | PLL_3D_CLKOUT0n |  | LVDS3D_15n | No |  | AE7 | DQ100 | DQ50 | DQ25 | DQ12
3D | 18 | VREFB3DN0 | IO | PLL_3D_CLKOUT0p,PLL_3D_CLKOUT0,PLL_3D_FB0 |  | LVDS3D_15p | No |  | AF7 | DQ100 | DQ50 | DQ25 | DQ12
3D | 17 | VREFB3DN0 | IO |  |  | LVDS3D_16n | Yes |  | AD7 | DQSn101 | DQSn50/CQn50 | DQ25 | DQ12
3D | 16 | VREFB3DN0 | IO |  |  | LVDS3D_16p | Yes |  | AD8 | DQS101 | DQS50/CQ50 | DQ25 | DQ12
3D | 15 | VREFB3DN0 | IO |  |  | LVDS3D_17n | No |  | AG6 | DQ101 | DQ50 | DQ25 | DQ12
3D | 14 | VREFB3DN0 | IO |  |  | LVDS3D_17p | No |  | AH6 | DQ101 | DQ50 | DQ25 | DQ12
3D | 13 | VREFB3DN0 | IO |  |  | LVDS3D_18n | Yes |  | AC7 | DQ101 | DQ50 | DQ25 | DQ12
3D | 12 | VREFB3DN0 | IO |  |  | LVDS3D_18p | Yes |  | AC8 | DQ101 | DQ50 | DQ25 | DQ12
3D | 11 | VREFB3DN0 | IO |  |  | LVDS3D_19n | No |  | AL4 | DQ102 | DQ51 | DQ25 | DQ12
3D | 10 | VREFB3DN0 | IO |  |  | LVDS3D_19p | No |  | AM4 | DQ102 | DQ51 | DQ25 | DQ12
3D | 9 | VREFB3DN0 | IO |  |  | LVDS3D_20n | Yes |  | AG5 | DQSn102 | DQ51 | DQSn25/CQn25 | DQ12
3D | 8 | VREFB3DN0 | IO |  |  | LVDS3D_20p | Yes |  | AH5 | DQS102 | DQ51 | DQS25/CQ25 | DQ12
3D | 7 | VREFB3DN0 | IO |  |  | LVDS3D_21n | No |  | AP3 | DQ102 | DQ51 | DQ25 | DQ12
3D | 6 | VREFB3DN0 | IO |  |  | LVDS3D_21p | No |  | AP4 | DQ102 | DQ51 | DQ25 | DQ12
3D | 5 | VREFB3DN0 | IO |  |  | LVDS3D_22n | Yes |  | AL7 | DQSn103 | DQSn51/CQn51 | DQ25 | DQ12
3D | 4 | VREFB3DN0 | IO |  |  | LVDS3D_22p | Yes |  | AL6 | DQS103 | DQS51/CQ51 | DQ25 | DQ12
3D | 3 | VREFB3DN0 | IO |  |  | LVDS3D_23n | No |  | AT2 | DQ103 | DQ51 | DQ25 | DQ12
3D | 2 | VREFB3DN0 | IO |  |  | LVDS3D_23p | No |  | AT3 | DQ103 | DQ51 | DQ25 | DQ12
3D | 1 | VREFB3DN0 | IO |  |  | LVDS3D_24n | Yes |  | AJ5 | DQ103 | DQ51 | DQ25 | DQ12
3D | 0 | VREFB3DN0 | IO |  |  | LVDS3D_24p | Yes |  | AK5 | DQ103 | DQ51 | DQ25 | DQ12
3C | 47 | VREFB3CN0 | IO |  |  | LVDS3C_1n | No |  | AK7 | DQ104 | DQ52 | DQ26 | DQ13
3C | 46 | VREFB3CN0 | IO |  |  | LVDS3C_1p | No |  | AK6 | DQ104 | DQ52 | DQ26 | DQ13
3C | 45 | VREFB3CN0 | IO |  |  | LVDS3C_2n | Yes |  | AE9 | DQSn104 | DQ52 | DQ26 | DQ13
3C | 44 | VREFB3CN0 | IO |  |  | LVDS3C_2p | Yes |  | AF9 | DQS104 | DQ52 | DQ26 | DQ13
3C | 43 | VREFB3CN0 | IO |  |  | LVDS3C_3n | No |  | AF8 | DQ104 | DQ52 | DQ26 | DQ13
3C | 42 | VREFB3CN0 | IO |  |  | LVDS3C_3p | No |  | AG8 | DQ104 | DQ52 | DQ26 | DQ13
3C | 41 | VREFB3CN0 | IO |  |  | LVDS3C_4n | Yes |  | AH7 | DQSn105 | DQSn52/CQn52 | DQ26 | DQ13
3C | 40 | VREFB3CN0 | IO |  |  | LVDS3C_4p | Yes |  | AH8 | DQS105 | DQS52/CQ52 | DQ26 | DQ13
3C | 39 | VREFB3CN0 | IO |  |  | LVDS3C_5n | No |  | AJ8 | DQ105 | DQ52 | DQ26 | DQ13
3C | 38 | VREFB3CN0 | IO |  |  | LVDS3C_5p | No |  | AJ7 | DQ105 | DQ52 | DQ26 | DQ13
3C | 37 | VREFB3CN0 | IO |  |  | LVDS3C_6n | Yes |  | AG10 | DQ105 | DQ52 | DQ26 | DQ13
3C | 36 | VREFB3CN0 | IO |  |  | LVDS3C_6p | Yes |  | AG9 | DQ105 | DQ52 | DQ26 | DQ13
3C | 35 | VREFB3CN0 | IO |  |  | LVDS3C_7n | No |  | AP5 | DQ106 | DQ53 | DQ26 | DQ13
3C | 34 | VREFB3CN0 | IO |  |  | LVDS3C_7p | No |  | AR5 | DQ106 | DQ53 | DQ26 | DQ13
3C | 33 | VREFB3CN0 | IO |  |  | LVDS3C_8n | Yes |  | AM5 | DQSn106 | DQ53 | DQSn26/CQn26 | DQ13
3C | 32 | VREFB3CN0 | IO |  |  | LVDS3C_8p | Yes |  | AM6 | DQS106 | DQ53 | DQS26/CQ26 | DQ13
3C | 31 | VREFB3CN0 | IO |  |  | LVDS3C_9n | No |  | AM8 | DQ106 | DQ53 | DQ26 | DQ13
3C | 30 | VREFB3CN0 | IO |  |  | LVDS3C_9p | No |  | AL8 | DQ106 | DQ53 | DQ26 | DQ13
3C | 29 | VREFB3CN0 | IO | PLL_3C_CLKOUT1n |  | LVDS3C_10n | Yes |  | AN5 | DQSn107 | DQSn53/CQn53 | DQ26 | DQ13
3C | 28 | VREFB3CN0 | IO | PLL_3C_CLKOUT1p,PLL_3C_CLKOUT1,PLL_3C_FB1 |  | LVDS3C_10p | Yes |  | AN6 | DQS107 | DQS53/CQ53 | DQ26 | DQ13
3C | 27 | VREFB3CN0 | IO |  |  | LVDS3C_11n | No |  | AN7 | DQ107 | DQ53 | DQ26 | DQ13
3C | 26 | VREFB3CN0 | IO | RZQ_3C |  | LVDS3C_11p | No |  | AP7 | DQ107 | DQ53 | DQ26 | DQ13
3C | 25 | VREFB3CN0 | IO | CLK_3C_1n |  | LVDS3C_12n | Yes |  | AR4 | DQ107 | DQ53 | DQ26 | DQ13
3C | 24 | VREFB3CN0 | IO | CLK_3C_1p |  | LVDS3C_12p | Yes |  | AT4 | DQ107 | DQ53 | DQ26 | DQ13
3C | 23 | VREFB3CN0 | IO | CLK_3C_0n |  | LVDS3C_13n | No |  | AU3 | DQ108 | DQ54 | DQ27 | DQ13
3C | 22 | VREFB3CN0 | IO | CLK_3C_0p |  | LVDS3C_13p | No |  | AU4 | DQ108 | DQ54 | DQ27 | DQ13
3C | 21 | VREFB3CN0 | IO |  |  | LVDS3C_14n | Yes |  | AT6 | DQSn108 | DQ54 | DQ27 | DQSn13/CQn13
3C | 20 | VREFB3CN0 | IO |  |  | LVDS3C_14p | Yes |  | AR6 | DQS108 | DQ54 | DQ27 | DQS13/CQ13
3C | 19 | VREFB3CN0 | IO | PLL_3C_CLKOUT0n |  | LVDS3C_15n | No |  | AU5 | DQ108 | DQ54 | DQ27 | DQ13
3C | 18 | VREFB3CN0 | IO | PLL_3C_CLKOUT0p,PLL_3C_CLKOUT0,PLL_3C_FB0 |  | LVDS3C_15p | No |  | AV5 | DQ108 | DQ54 | DQ27 | DQ13
3C | 17 | VREFB3CN0 | IO |  |  | LVDS3C_16n | Yes |  | AU6 | DQSn109 | DQSn54/CQn54 | DQ27 | DQ13
3C | 16 | VREFB3CN0 | IO |  |  | LVDS3C_16p | Yes |  | AV6 | DQS109 | DQS54/CQ54 | DQ27 | DQ13
3C | 15 | VREFB3CN0 | IO |  |  | LVDS3C_17n | No |  | AV3 | DQ109 | DQ54 | DQ27 | DQ13
3C | 14 | VREFB3CN0 | IO |  |  | LVDS3C_17p | No |  | AW3 | DQ109 | DQ54 | DQ27 | DQ13
3C | 13 | VREFB3CN0 | IO |  |  | LVDS3C_18n | Yes |  | AR7 | DQ109 | DQ54 | DQ27 | DQ13
3C | 12 | VREFB3CN0 | IO |  |  | LVDS3C_18p | Yes |  | AT7 | DQ109 | DQ54 | DQ27 | DQ13
3C | 11 | VREFB3CN0 | IO |  |  | LVDS3C_19n | No |  | AU1 | DQ110 | DQ55 | DQ27 | DQ13
3C | 10 | VREFB3CN0 | IO |  |  | LVDS3C_19p | No |  | AV1 | DQ110 | DQ55 | DQ27 | DQ13
3C | 9 | VREFB3CN0 | IO |  |  | LVDS3C_20n | Yes |  | AW4 | DQSn110 | DQ55 | DQSn27/CQn27 | DQ13
3C | 8 | VREFB3CN0 | IO |  |  | LVDS3C_20p | Yes |  | AY4 | DQS110 | DQ55 | DQS27/CQ27 | DQ13
3C | 7 | VREFB3CN0 | IO |  |  | LVDS3C_21n | No |  | AV2 | DQ110 | DQ55 | DQ27 | DQ13
3C | 6 | VREFB3CN0 | IO |  |  | LVDS3C_21p | No |  | AW2 | DQ110 | DQ55 | DQ27 | DQ13
3C | 5 | VREFB3CN0 | IO |  |  | LVDS3C_22n | Yes |  | AY2 | DQSn111 | DQSn55/CQn55 | DQ27 | DQ13
3C | 4 | VREFB3CN0 | IO |  |  | LVDS3C_22p | Yes |  | BA2 | DQS111 | DQS55/CQ55 | DQ27 | DQ13
3C | 3 | VREFB3CN0 | IO |  |  | LVDS3C_23n | No |  | AW5 | DQ111 | DQ55 | DQ27 | DQ13
3C | 2 | VREFB3CN0 | IO |  |  | LVDS3C_23p | No |  | AY5 | DQ111 | DQ55 | DQ27 | DQ13
3C | 1 | VREFB3CN0 | IO |  |  | LVDS3C_24n | Yes |  | BA3 | DQ111 | DQ55 | DQ27 | DQ13
3C | 0 | VREFB3CN0 | IO |  |  | LVDS3C_24p | Yes |  | BA4 | DQ111 | DQ55 | DQ27 | DQ13
3B | 47 | VREFB3BN0 | IO |  |  | LVDS3B_1n | No |  | AN8 | DQ112 | DQ56 | DQ28 | DQ14
3B | 46 | VREFB3BN0 | IO |  |  | LVDS3B_1p | No |  | AP8 | DQ112 | DQ56 | DQ28 | DQ14
3B | 45 | VREFB3BN0 | IO |  |  | LVDS3B_2n | Yes |  | AJ9 | DQSn112 | DQ56 | DQ28 | DQ14
3B | 44 | VREFB3BN0 | IO |  |  | LVDS3B_2p | Yes |  | AK9 | DQS112 | DQ56 | DQ28 | DQ14
3B | 43 | VREFB3BN0 | IO |  |  | LVDS3B_3n | No |  | AT8 | DQ112 | DQ56 | DQ28 | DQ14
3B | 42 | VREFB3BN0 | IO |  |  | LVDS3B_3p | No |  | AU8 | DQ112 | DQ56 | DQ28 | DQ14
3B | 41 | VREFB3BN0 | IO |  |  | LVDS3B_4n | Yes |  | AM9 | DQSn113 | DQSn56/CQn56 | DQ28 | DQ14
3B | 40 | VREFB3BN0 | IO |  |  | LVDS3B_4p | Yes |  | AL9 | DQS113 | DQS56/CQ56 | DQ28 | DQ14
3B | 39 | VREFB3BN0 | IO |  |  | LVDS3B_5n | No |  | AP9 | DQ113 | DQ56 | DQ28 | DQ14
3B | 38 | VREFB3BN0 | IO |  |  | LVDS3B_5p | No |  | AR9 | DQ113 | DQ56 | DQ28 | DQ14
3B | 37 | VREFB3BN0 | IO |  |  | LVDS3B_6n | Yes |  | AJ10 | DQ113 | DQ56 | DQ28 | DQ14
3B | 36 | VREFB3BN0 | IO |  |  | LVDS3B_6p | Yes |  | AK10 | DQ113 | DQ56 | DQ28 | DQ14
3B | 35 | VREFB3BN0 | IO |  |  | LVDS3B_7n | No |  | AY6 | DQ114 | DQ57 | DQ28 | DQ14
3B | 34 | VREFB3BN0 | IO |  |  | LVDS3B_7p | No |  | AW7 | DQ114 | DQ57 | DQ28 | DQ14
3B | 33 | VREFB3BN0 | IO |  |  | LVDS3B_8n | Yes |  | AV7 | DQSn114 | DQ57 | DQSn28/CQn28 | DQ14
3B | 32 | VREFB3BN0 | IO |  |  | LVDS3B_8p | Yes |  | AV8 | DQS114 | DQ57 | DQS28/CQ28 | DQ14
3B | 31 | VREFB3BN0 | IO |  |  | LVDS3B_9n | No |  | AW8 | DQ114 | DQ57 | DQ28 | DQ14
3B | 30 | VREFB3BN0 | IO |  |  | LVDS3B_9p | No |  | AW9 | DQ114 | DQ57 | DQ28 | DQ14
3B | 29 | VREFB3BN0 | IO | PLL_3B_CLKOUT1n |  | LVDS3B_10n | Yes |  | AT9 | DQSn115 | DQSn57/CQn57 | DQ28 | DQ14
3B | 28 | VREFB3BN0 | IO | PLL_3B_CLKOUT1p,PLL_3B_CLKOUT1,PLL_3B_FB1 |  | LVDS3B_10p | Yes |  | AU9 | DQS115 | DQS57/CQ57 | DQ28 | DQ14
3B | 27 | VREFB3BN0 | IO |  |  | LVDS3B_11n | No |  | AY10 | DQ115 | DQ57 | DQ28 | DQ14
3B | 26 | VREFB3BN0 | IO | RZQ_3B |  | LVDS3B_11p | No |  | AW10 | DQ115 | DQ57 | DQ28 | DQ14
3B | 25 | VREFB3BN0 | IO | CLK_3B_1n |  | LVDS3B_12n | Yes |  | AV10 | DQ115 | DQ57 | DQ28 | DQ14
3B | 24 | VREFB3BN0 | IO | CLK_3B_1p |  | LVDS3B_12p | Yes |  | AU10 | DQ115 | DQ57 | DQ28 | DQ14
3B | 23 | VREFB3BN0 | IO | CLK_3B_0n |  | LVDS3B_13n | No |  | AP10 | DQ116 | DQ58 | DQ29 | DQ14
3B | 22 | VREFB3BN0 | IO | CLK_3B_0p |  | LVDS3B_13p | No |  | AR10 | DQ116 | DQ58 | DQ29 | DQ14
3B | 21 | VREFB3BN0 | IO |  |  | LVDS3B_14n | Yes |  | AN10 | DQSn116 | DQ58 | DQ29 | DQSn14/CQn14
3B | 20 | VREFB3BN0 | IO |  |  | LVDS3B_14p | Yes |  | AM10 | DQS116 | DQ58 | DQ29 | DQS14/CQ14
3B | 19 | VREFB3BN0 | IO | PLL_3B_CLKOUT0n |  | LVDS3B_15n | No |  | AV11 | DQ116 | DQ58 | DQ29 | DQ14
3B | 18 | VREFB3BN0 | IO | PLL_3B_CLKOUT0p,PLL_3B_CLKOUT0,PLL_3B_FB0 |  | LVDS3B_15p | No |  | AU11 | DQ116 | DQ58 | DQ29 | DQ14
3B | 17 | VREFB3BN0 | IO |  |  | LVDS3B_16n | Yes |  | AM11 | DQSn117 | DQSn58/CQn58 | DQ29 | DQ14
3B | 16 | VREFB3BN0 | IO |  |  | LVDS3B_16p | Yes |  | AN11 | DQS117 | DQS58/CQ58 | DQ29 | DQ14
3B | 15 | VREFB3BN0 | IO |  |  | LVDS3B_17n | No |  | AT11 | DQ117 | DQ58 | DQ29 | DQ14
3B | 14 | VREFB3BN0 | IO |  |  | LVDS3B_17p | No |  | AR11 | DQ117 | DQ58 | DQ29 | DQ14
3B | 13 | VREFB3BN0 | IO |  |  | LVDS3B_18n | Yes |  | AK11 | DQ117 | DQ58 | DQ29 | DQ14
3B | 12 | VREFB3BN0 | IO |  |  | LVDS3B_18p | Yes |  | AL11 | DQ117 | DQ58 | DQ29 | DQ14
3B | 11 | VREFB3BN0 | IO |  |  | LVDS3B_19n | No |  | AY9 | DQ118 | DQ59 | DQ29 | DQ14
3B | 10 | VREFB3BN0 | IO |  |  | LVDS3B_19p | No |  | BA9 | DQ118 | DQ59 | DQ29 | DQ14
3B | 9 | VREFB3BN0 | IO |  |  | LVDS3B_20n | Yes |  | BA6 | DQSn118 | DQ59 | DQSn29/CQn29 | DQ14
3B | 8 | VREFB3BN0 | IO |  |  | LVDS3B_20p | Yes |  | BB6 | DQS118 | DQ59 | DQS29/CQ29 | DQ14
3B | 7 | VREFB3BN0 | IO |  |  | LVDS3B_21n | No |  | BA8 | DQ118 | DQ59 | DQ29 | DQ14
3B | 6 | VREFB3BN0 | IO |  |  | LVDS3B_21p | No |  | BB8 | DQ118 | DQ59 | DQ29 | DQ14
3B | 5 | VREFB3BN0 | IO |  |  | LVDS3B_22n | Yes |  | AY7 | DQSn119 | DQSn59/CQn59 | DQ29 | DQ14
3B | 4 | VREFB3BN0 | IO |  |  | LVDS3B_22p | Yes |  | BA7 | DQS119 | DQS59/CQ59 | DQ29 | DQ14
3B | 3 | VREFB3BN0 | IO |  |  | LVDS3B_23n | No |  | BB9 | DQ119 | DQ59 | DQ29 | DQ14
3B | 2 | VREFB3BN0 | IO |  |  | LVDS3B_23p | No |  | BB10 | DQ119 | DQ59 | DQ29 | DQ14
3B | 1 | VREFB3BN0 | IO |  |  | LVDS3B_24n | Yes |  | BB5 | DQ119 | DQ59 | DQ29 | DQ14
3B | 0 | VREFB3BN0 | IO |  |  | LVDS3B_24p | Yes |  | BB4 | DQ119 | DQ59 | DQ29 | DQ14
3A | 47 | VREFB3AN0 | IO |  | AVST_DATA0 | LVDS3A_1n | No |  | AM14 | DQ120 | DQ60 | DQ30 | DQ15
3A | 46 | VREFB3AN0 | IO |  | AVST_DATA1 | LVDS3A_1p | No |  | AN13 | DQ120 | DQ60 | DQ30 | DQ15
3A | 45 | VREFB3AN0 | IO |  | AVST_DATA2 | LVDS3A_2n | Yes |  | AK12 | DQSn120 | DQ60 | DQ30 | DQ15
3A | 44 | VREFB3AN0 | IO |  | AVST_DATA3 | LVDS3A_2p | Yes |  | AL12 | DQS120 | DQ60 | DQ30 | DQ15
3A | 43 | VREFB3AN0 | IO |  | AVST_DATA4 | LVDS3A_3n | No |  | AN12 | DQ120 | DQ60 | DQ30 | DQ15
3A | 42 | VREFB3AN0 | IO |  | AVST_DATA5 | LVDS3A_3p | No |  | AP12 | DQ120 | DQ60 | DQ30 | DQ15
3A | 41 | VREFB3AN0 | IO |  | AVST_DATA6 | LVDS3A_4n | Yes |  | AL13 | DQSn121 | DQSn60/CQn60 | DQ30 | DQ15
3A | 40 | VREFB3AN0 | IO |  | AVST_DATA7 | LVDS3A_4p | Yes |  | AM13 | DQS121 | DQS60/CQ60 | DQ30 | DQ15
3A | 39 | VREFB3AN0 | IO |  | AVST_DATA8 | LVDS3A_5n | No |  | AR12 | DQ121 | DQ60 | DQ30 | DQ15
3A | 38 | VREFB3AN0 | IO |  | AVST_DATA9 | LVDS3A_5p | No |  | AP13 | DQ121 | DQ60 | DQ30 | DQ15
3A | 37 | VREFB3AN0 | IO |  | AVST_DATA10 | LVDS3A_6n | Yes |  | AK14 | DQ121 | DQ60 | DQ30 | DQ15
3A | 36 | VREFB3AN0 | IO |  | AVST_DATA11 | LVDS3A_6p | Yes |  | AL14 | DQ121 | DQ60 | DQ30 | DQ15
3A | 35 | VREFB3AN0 | IO |  | AVST_DATA12 | LVDS3A_7n | No |  | AT12 | DQ122 | DQ61 | DQ30 | DQ15
3A | 34 | VREFB3AN0 | IO |  | AVST_DATA13 | LVDS3A_7p | No |  | AT13 | DQ122 | DQ61 | DQ30 | DQ15
3A | 33 | VREFB3AN0 | IO |  | AVST_DATA14 | LVDS3A_8n | Yes |  | AP14 | DQSn122 | DQ61 | DQSn30/CQn30 | DQ15
3A | 32 | VREFB3AN0 | IO |  | AVST_DATA15 | LVDS3A_8p | Yes |  | AR14 | DQS122 | DQ61 | DQS30/CQ30 | DQ15
3A | 31 | VREFB3AN0 | IO |  | AVST_DATA16 | LVDS3A_9n | No |  | AV13 | DQ122 | DQ61 | DQ30 | DQ15
3A | 30 | VREFB3AN0 | IO |  | AVST_DATA17 | LVDS3A_9p | No |  | AW13 | DQ122 | DQ61 | DQ30 | DQ15
3A | 29 | VREFB3AN0 | IO | PLL_3A_CLKOUT1n | AVST_DATA18 | LVDS3A_10n | Yes |  | AT14 | DQSn123 | DQSn61/CQn61 | DQ30 | DQ15
3A | 28 | VREFB3AN0 | IO | PLL_3A_CLKOUT1p,PLL_3A_CLKOUT1,PLL_3A_FB1 | AVST_DATA19 | LVDS3A_10p | Yes |  | AU14 | DQS123 | DQS61/CQ61 | DQ30 | DQ15
3A | 27 | VREFB3AN0 | IO |  |  | LVDS3A_11n | No |  | AU15 | DQ123 | DQ61 | DQ30 | DQ15
3A | 26 | VREFB3AN0 | IO | RZQ_3A | AVST_VALID | LVDS3A_11p | No |  | AV15 | DQ123 | DQ61 | DQ30 | DQ15
3A | 25 | VREFB3AN0 | IO | CLK_3A_1n | AVST_DATA20 | LVDS3A_12n | Yes |  | AV12 | DQ123 | DQ61 | DQ30 | DQ15
3A | 24 | VREFB3AN0 | IO | CLK_3A_1p | AVST_DATA21 | LVDS3A_12p | Yes |  | AU13 | DQ123 | DQ61 | DQ30 | DQ15
3A | 23 | VREFB3AN0 | IO | CLK_3A_0n | AVST_DATA22 | LVDS3A_13n | No |  | AW14 | DQ124 | DQ62 | DQ31 | DQ15
3A | 22 | VREFB3AN0 | IO | CLK_3A_0p | AVST_DATA23 | LVDS3A_13p | No |  | AY14 | DQ124 | DQ62 | DQ31 | DQ15
3A | 21 | VREFB3AN0 | IO |  | AVST_DATA24 | LVDS3A_14n | Yes |  | AY12 | DQSn124 | DQ62 | DQ31 | DQSn15/CQn15
3A | 20 | VREFB3AN0 | IO |  | AVST_DATA25 | LVDS3A_14p | Yes |  | AW12 | DQS124 | DQ62 | DQ31 | DQS15/CQ15
3A | 19 | VREFB3AN0 | IO | PLL_3A_CLKOUT0n | AVST_DATA26 | LVDS3A_15n | No |  | AY11 | DQ124 | DQ62 | DQ31 | DQ15
3A | 18 | VREFB3AN0 | IO | PLL_3A_CLKOUT0p,PLL_3A_CLKOUT0,PLL_3A_FB0 | AVST_DATA27 | LVDS3A_15p | No |  | BA12 | DQ124 | DQ62 | DQ31 | DQ15
3A | 17 | VREFB3AN0 | IO |  | AVST_DATA28 | LVDS3A_16n | Yes |  | BB13 | DQSn125 | DQSn62/CQn62 | DQ31 | DQ15
3A | 16 | VREFB3AN0 | IO |  | AVST_DATA29 | LVDS3A_16p | Yes |  | BA13 | DQS125 | DQS62/CQ62 | DQ31 | DQ15
3A | 15 | VREFB3AN0 | IO |  | AVST_DATA30 | LVDS3A_17n | No |  | BA14 | DQ125 | DQ62 | DQ31 | DQ15
3A | 14 | VREFB3AN0 | IO |  | AVST_DATA31 | LVDS3A_17p | No |  | BB14 | DQ125 | DQ62 | DQ31 | DQ15
3A | 13 | VREFB3AN0 | IO |  |  | LVDS3A_18n | Yes |  | BB11 | DQ125 | DQ62 | DQ31 | DQ15
3A | 12 | VREFB3AN0 | IO |  |  | LVDS3A_18p | Yes |  | BA11 | DQ125 | DQ62 | DQ31 | DQ15
3A | 11 | VREFB3AN0 | IO |  |  | LVDS3A_19n | No |  | AU16 | DQ126 | DQ63 | DQ31 | DQ15
3A | 10 | VREFB3AN0 | IO |  |  | LVDS3A_19p | No |  | AV16 | DQ126 | DQ63 | DQ31 | DQ15
3A | 9 | VREFB3AN0 | IO |  |  | LVDS3A_20n | Yes |  | AW15 | DQSn126 | DQ63 | DQSn31/CQn31 | DQ15
3A | 8 | VREFB3AN0 | IO |  |  | LVDS3A_20p | Yes |  | AY15 | DQS126 | DQ63 | DQS31/CQ31 | DQ15
3A | 7 | VREFB3AN0 | IO |  |  | LVDS3A_21n | No |  | AY17 | DQ126 | DQ63 | DQ31 | DQ15
3A | 6 | VREFB3AN0 | IO |  |  | LVDS3A_21p | No |  | BA17 | DQ126 | DQ63 | DQ31 | DQ15
3A | 5 | VREFB3AN0 | IO |  |  | LVDS3A_22n | Yes |  | BA16 | DQSn127 | DQSn63/CQn63 | DQ31 | DQ15
3A | 4 | VREFB3AN0 | IO |  |  | LVDS3A_22p | Yes |  | AY16 | DQS127 | DQS63/CQ63 | DQ31 | DQ15
3A | 3 | VREFB3AN0 | IO |  |  | LVDS3A_23n | No |  | AV17 | DQ127 | DQ63 | DQ31 | DQ15
3A | 2 | VREFB3AN0 | IO |  |  | LVDS3A_23p | No |  | AW17 | DQ127 | DQ63 | DQ31 | DQ15
3A | 1 | VREFB3AN0 | IO |  |  | LVDS3A_24n | Yes |  | BB15 | DQ127 | DQ63 | DQ31 | DQ15
3A | 0 | VREFB3AN0 | IO |  | AVST_CLK | LVDS3A_24p | Yes |  | BB16 | DQ127 | DQ63 | DQ31 | DQ15
HPS |  |  | HPS_IOA_1 | GPIO0_IO0,SPIM0_SS1_N,SPIS0_CLK,UART0_CTS_N,NAND_ADQ0,USB0_CLK,SDMMC_CCLK |  |  |  |  | A9
HPS |  |  | HPS_IOA_2 | GPIO0_IO1,SPIM1_SS1_N,SPIS0_MOSI,UART0_RTS_N,NAND_ADQ1,USB0_STP,SDMMC_CMD |  |  |  |  | D13
HPS |  |  | HPS_IOA_3 | GPIO0_IO2,SPIS0_SS0_N,UART0_TX,I2C1_SDA,NAND_WE_N,USB0_DIR,SDMMC_DATA0 |  |  |  |  | A11
HPS |  |  | HPS_IOA_4 | GPIO0_IO3,SPIS0_MISO,UART0_RX,I2C1_SCL,NAND_RE_N,USB0_DATA0,SDMMC_DATA1 |  |  |  |  | B8
HPS |  |  | HPS_IOA_5 | GPIO0_IO4,SPIM0_CLK,UART1_CTS_N,I2C0_SDA,NAND_WP_N,USB0_DATA1,SDMMC_DATA2 |  |  |  |  | E14
HPS |  |  | HPS_IOA_6 | GPIO0_IO5,SPIM0_MOSI,UART1_RTS_N,I2C0_SCL,NAND_ADQ2,USB0_NXT,SDMMC_DATA3 |  |  |  |  | C12
HPS |  |  | HPS_IOA_7 | GPIO0_IO6,SPIM0_MISO,MDIO2_MDIO,UART1_TX,I2C_EMAC2_SDA,NAND_ADQ3,USB0_DATA2,SDMMC_DATA4 |  |  |  |  | D12
HPS |  |  | HPS_IOA_8 | GPIO0_IO7,SPIM0_SS0_N,MDIO2_MDC,UART1_RX,I2C_EMAC2_SCL,NAND_CLE,USB0_DATA3,SDMMC_DATA5 |  |  |  |  | B13
HPS |  |  | HPS_IOA_9 | GPIO0_IO8,SPIM1_CLK,SPIS1_CLK,MDIO1_MDIO,I2C_EMAC1_SDA,NAND_ADQ4,USB0_DATA4,SDMMC_DATA6 |  |  |  |  | B9
HPS |  |  | HPS_IOA_10 | GPIO0_IO9,SPIM1_MOSI,SPIS1_MOSI,MDIO1_MDC,I2C_EMAC1_SCL,NAND_ADQ5,USB0_DATA5,SDMMC_DATA7 |  |  |  |  | A13
HPS |  |  | HPS_IOA_11 | GPIO0_IO10,SPIM1_MISO,SPIS1_SS0_N,MDIO0_MDIO,I2C_EMAC0_SDA,NAND_ADQ6,USB0_DATA6,SDMMC_PWR_EN |  |  |  |  | C13
HPS |  |  | HPS_IOA_12 | GPIO0_IO11,SPIM1_SS0_N,SPIS1_MISO,MDIO0_MDC,I2C_EMAC0_SCL,NAND_ADQ7,USB0_DATA7 |  |  |  |  | C10
HPS |  |  | HPS_IOA_13 | GPIO0_IO12,NAND_ALE,USB1_CLK,EMAC0_TX_CLK |  |  |  |  | B16
HPS |  |  | HPS_IOA_14 | GPIO0_IO13,NAND_RB,USB1_STP,EMAC0_TX_CTL |  |  |  |  | A12
HPS |  |  | HPS_IOA_15 | GPIO0_IO14,NAND_CE_N,USB1_DIR,EMAC0_RX_CLK |  |  |  |  | D14
HPS |  |  | HPS_IOA_16 | GPIO0_IO15,USB1_DATA0,EMAC0_RX_CTL |  |  |  |  | B15
HPS |  |  | HPS_IOA_17 | GPIO0_IO16,NAND_ADQ8,USB1_DATA1,EMAC0_TXD0 |  |  |  |  | C11
HPS |  |  | HPS_IOA_18 | GPIO0_IO17,NAND_ADQ9,USB1_NXT,EMAC0_TXD1 |  |  |  |  | B14
HPS |  |  | HPS_IOA_19 | GPIO0_IO18,NAND_ADQ10,USB1_DATA2,EMAC0_RXD0 |  |  |  |  | C17
HPS |  |  | HPS_IOA_20 | GPIO0_IO19,SPIM1_SS1_N,NAND_ADQ11,USB1_DATA3,EMAC0_RXD1 |  |  |  |  | A16
HPS |  |  | HPS_IOA_21 | GPIO0_IO20,SPIM1_CLK,SPIS0_CLK,UART0_CTS_N,I2C1_SDA,NAND_ADQ12,USB1_DATA4,EMAC0_TXD2 |  |  |  |  | A8
HPS |  |  | HPS_IOA_22 | GPIO0_IO21,SPIM1_MOSI,SPIS0_MOSI,UART0_RTS_N,I2C1_SCL,NAND_ADQ13,USB1_DATA5,EMAC0_TXD3 |  |  |  |  | E15
HPS |  |  | HPS_IOA_23 | GPIO0_IO22,SPIM1_MISO,SPIS0_SS0_N,UART0_TX,I2C0_SDA,NAND_ADQ14,USB1_DATA6,EMAC0_RXD2 |  |  |  |  | A14
HPS |  |  | HPS_IOA_24 | GPIO0_IO23,SPIM1_SS0_N,SPIS0_MISO,UART0_RX,I2C0_SCL,NAND_ADQ15,USB1_DATA7,EMAC0_RXD3 |  |  |  |  | D17
HPS |  |  | HPS_IOB_1 | GPIO1_IO0,SPIM1_CLK,UART0_CTS_N,NAND_ADQ0,EMAC1_TX_CLK |  |  |  |  | E19
HPS |  |  | HPS_IOB_2 | GPIO1_IO1,SPIM1_MOSI,UART0_RTS_N,NAND_ADQ1,EMAC1_TX_CTL |  |  |  |  | C18
HPS |  |  | HPS_IOB_3 | GPIO1_IO2,SPIM1_MISO,UART0_TX,I2C0_SDA,NAND_WE_N,EMAC1_RX_CLK |  |  |  |  | F18
HPS |  |  | HPS_IOB_4 | GPIO1_IO3,SPIM1_SS0_N,UART0_RX,I2C0_SCL,NAND_RE_N,EMAC1_RX_CTL |  |  |  |  | B18
HPS |  |  | HPS_IOB_5 | GPIO1_IO4,SPIM1_SS1_N,SPIS1_CLK,UART1_CTS_N,NAND_WP_N,EMAC1_TXD0 |  |  |  |  | E17
HPS |  |  | HPS_IOB_6 | GPIO1_IO5,SPIS1_MOSI,UART1_RTS_N,NAND_ADQ2,EMAC1_TXD1 |  |  |  |  | E20
HPS |  |  | HPS_IOB_7 | GPIO1_IO6,SPIS1_SS0_N,UART1_TX,I2C1_SDA,NAND_ADQ3,EMAC1_RXD0 |  |  |  |  | C16
HPS |  |  | HPS_IOB_8 | GPIO1_IO7,SPIS1_MISO,UART1_RX,I2C1_SCL,NAND_CLE,EMAC1_RXD1 |  |  |  |  | D20
HPS |  |  | HPS_IOB_9 | GPIO1_IO8,JTAG_TCK,SPIS0_CLK,MDIO2_MDIO,I2C_EMAC2_SDA,NAND_ADQ4,EMAC1_TXD2 |  |  |  |  | A18
HPS |  |  | HPS_IOB_10 | GPIO1_IO9,JTAG_TMS,SPIS0_MOSI,MDIO2_MDC,I2C_EMAC2_SCL,NAND_ADQ5,EMAC1_TXD3 |  |  |  |  | E21
HPS |  |  | HPS_IOB_11 | GPIO1_IO10,JTAG_TDO,SPIS0_SS0_N,MDIO0_MDIO,I2C_EMAC0_SDA,NAND_ADQ6,EMAC1_RXD2 |  |  |  |  | D19
HPS |  |  | HPS_IOB_12 | GPIO1_IO11,JTAG_TDI,SPIS0_MISO,MDIO0_MDC,I2C_EMAC0_SCL,NAND_ADQ7,EMAC1_RXD3 |  |  |  |  | F17
HPS |  |  | HPS_IOB_13 | GPIO1_IO12,I2C1_SDA,NAND_ALE,SDMMC_DATA0,EMAC2_TX_CLK |  |  |  |  | F21
HPS |  |  | HPS_IOB_14 | GPIO1_IO13,I2C1_SCL,NAND_RB,SDMMC_CMD,EMAC2_TX_CTL |  |  |  |  | D18
HPS |  |  | HPS_IOB_15 | GPIO1_IO14,UART1_TX,NAND_CE_N,SDMMC_CCLK,EMAC2_RX_CLK |  |  |  |  | C15
HPS |  |  | HPS_IOB_16 | GPIO1_IO15,UART1_RX,SDMMC_DATA1,EMAC2_RX_CTL |  |  |  |  | G19
HPS |  |  | HPS_IOB_17 | GPIO1_IO16,UART1_CTS_N,NAND_ADQ8,SDMMC_DATA2,EMAC2_TXD0 |  |  |  |  | A17
HPS |  |  | HPS_IOB_18 | GPIO1_IO17,SPIM0_SS1_N,UART1_RTS_N,NAND_ADQ9,SDMMC_DATA3,EMAC2_TXD1 |  |  |  |  | F19
HPS |  |  | HPS_IOB_19 | GPIO1_IO18,SPIM0_MISO,MDIO1_MDIO,I2C_EMAC1_SDA,NAND_ADQ10,SDMMC_DATA4,EMAC2_RXD0 |  |  |  |  | D15
HPS |  |  | HPS_IOB_20 | GPIO1_IO19,SPIM0_SS0_N,MDIO1_MDC,I2C_EMAC1_SCL,NAND_ADQ11,SDMMC_DATA5,EMAC2_RXD1 |  |  |  |  | G20
HPS |  |  | HPS_IOB_21 | GPIO1_IO20,SPIM0_CLK,SPIS1_CLK,I2C_EMAC2_SDA,NAND_ADQ12,SDMMC_DATA6,EMAC2_TXD2 |  |  |  |  | E16
HPS |  |  | HPS_IOB_22 | GPIO1_IO21,SPIM0_MOSI,SPIS1_MOSI,I2C_EMAC2_SCL,NAND_ADQ13,SDMMC_DATA7,EMAC2_TXD3 |  |  |  |  | B10
HPS |  |  | HPS_IOB_23 | GPIO1_IO22,SPIM0_MISO,SPIS1_SS0_N,MDIO0_MDIO,I2C_EMAC0_SDA,NAND_ADQ14,EMAC2_RXD2,SDMMC_PWR_EN |  |  |  |  | C20
HPS |  |  | HPS_IOB_24 | GPIO1_IO23,SPIM0_SS0_N,SPIS1_MISO,MDIO0_MDC,I2C_EMAC0_SCL,NAND_ADQ15,EMAC2_RXD3 |  |  |  |  | B11
SDM |  |  | TDO | [5 empty] | AV21
SDM |  |  | TMS | [5 empty] | AV20
SDM |  |  | TCK | [5 empty] | BA22
SDM |  |  | TDI | [5 empty] | AV18
SDM |  |  | OSC_CLK_1 | [5 empty] | AP15
SDM |  |  | SDM_IO0 | INIT_DONE,PWRMGT_SCL |  |  |  |  | AU20
SDM |  |  | SDM_IO1 | AVSTx8_DATA2,AS_DATA1 |  |  |  |  | AR19
SDM |  |  | SDM_IO5 | INIT_DONE,AS_nCSO0,MSEL0,CONF_DONE |  |  |  |  | AR15
SDM |  |  | SDM_IO3 | AVSTx8_DATA3,AS_DATA2 |  |  |  |  | AK15
SDM |  |  | nCONFIG | [5 empty] | AU19
SDM |  |  | SDM_IO4 | AVSTx8_DATA1,AS_DATA0 |  |  |  |  | AR20
SDM |  |  | SDM_IO2 | AVSTx8_DATA0,AS_CLK |  |  |  |  | AT19
SDM |  |  | SDM_IO7 | AS_nCSO2,MSEL1 |  |  |  |  | AK16
SDM |  |  | SDM_IO11 | AVSTx8_VALID,PWRMGT_SDA |  |  |  |  | AM16
SDM |  |  | nSTATUS | [5 empty] | AL16
SDM |  |  | SDM_IO16 | INIT_DONE,CONF_DONE,PWRMGT_SDA |  |  |  |  | AR16
SDM |  |  | SDM_IO13 | AVSTx8_DATA5 |  |  |  |  | AN16
SDM |  |  | SDM_IO9 | AS_nCSO1,MSEL2 |  |  |  |  | AT16
SDM |  |  | SDM_IO6 | AVSTx8_DATA4,AS_DATA3 |  |  |  |  | AT18
SDM |  |  | SDM_IO10 | AVSTx8_DATA7 |  |  |  |  | AT17
SDM |  |  | SDM_IO8 | AVST_READY,AS_nCSO3 |  |  |  |  | AU18
SDM |  |  | SDM_IO12 | PWRMGT_SDA |  |  |  |  | AN15
SDM |  |  | SDM_IO15 | AVSTx8_DATA6 |  |  |  |  | AM15
SDM |  |  | SDM_IO14 | AVSTx8_CLK,PWRMGT_SCL |  |  |  |  | AR17
SDM |  |  | RREF_SDM | [5 empty] | BB21
SDM |  |  | VSIGP_0 | [5 empty] | AW20
SDM |  |  | VSIGN_0 | [5 empty] | AW19
SDM |  |  | VSIGP_1 | [5 empty] | BA19
SDM |  |  | VSIGN_1 | [5 empty] | BB19
10A |  |  | REFCLK_GXPL10A_CH0n | [5 empty] | AD34
10A |  |  | REFCLK_GXPL10A_CH0p | [5 empty] | AD35
10A |  |  | REFCLK_GXPL10A_CH2n | [5 empty] | AB34
10A |  |  | REFCLK_GXPL10A_CH2p | [5 empty] | AB35
|  |  | GND | [5 empty] | AY20
|  |  | GND | [5 empty] | AY19
|  |  | GND | [5 empty] | Y8
|  |  | GND | [5 empty] | Y42
|  |  | GND | [5 empty] | Y41
|  |  | GND | [5 empty] | Y38
|  |  | GND | [5 empty] | Y37
|  |  | GND | [5 empty] | Y36
|  |  | GND | [5 empty] | Y35
|  |  | GND | [5 empty] | Y34
|  |  | GND | [5 empty] | Y32
|  |  | GND | [5 empty] | Y30
|  |  | GND | [5 empty] | Y3
|  |  | GND | [5 empty] | Y28
|  |  | GND | [5 empty] | Y23
|  |  | GND | [5 empty] | Y18
|  |  | GND | [5 empty] | Y13
|  |  | GND | [5 empty] | W6
|  |  | GND | [5 empty] | W40
|  |  | GND | [5 empty] | W39
|  |  | GND | [5 empty] | W38
|  |  | GND | [5 empty] | W37
|  |  | GND | [5 empty] | W34
|  |  | GND | [5 empty] | W33
|  |  | GND | [5 empty] | W32
|  |  | GND | [5 empty] | W31
|  |  | GND | [5 empty] | W26
|  |  | GND | [5 empty] | W21
|  |  | GND | [5 empty] | W16
|  |  | GND | [5 empty] | W11
|  |  | GND | [5 empty] | W1
|  |  | GND | [5 empty] | V9
|  |  | GND | [5 empty] | V42
|  |  | GND | [5 empty] | V41
|  |  | GND | [5 empty] | V40
|  |  | GND | [5 empty] | V4
|  |  | GND | [5 empty] | V37
|  |  | GND | [5 empty] | V36
|  |  | GND | [5 empty] | V35
|  |  | GND | [5 empty] | V29
|  |  | GND | [5 empty] | V24
|  |  | GND | [5 empty] | V19
|  |  | GND | [5 empty] | V14
|  |  | GND | [5 empty] | U7
|  |  | GND | [5 empty] | U40
|  |  | GND | [5 empty] | U39
|  |  | GND | [5 empty] | U38
|  |  | GND | [5 empty] | U37
|  |  | GND | [5 empty] | U34
|  |  | GND | [5 empty] | U30
|  |  | GND | [5 empty] | U27
|  |  | GND | [5 empty] | U22
|  |  | GND | [5 empty] | U2
|  |  | GND | [5 empty] | U17
|  |  | GND | [5 empty] | U12
|  |  | GND | [5 empty] | T5
|  |  | GND | [5 empty] | T42
|  |  | GND | [5 empty] | T41
|  |  | GND | [5 empty] | T40
|  |  | GND | [5 empty] | T37
|  |  | GND | [5 empty] | T36
|  |  | GND | [5 empty] | T35
|  |  | GND | [5 empty] | T33
|  |  | GND | [5 empty] | T32
|  |  | GND | [5 empty] | T25
|  |  | GND | [5 empty] | T20
|  |  | GND | [5 empty] | T15
|  |  | GND | [5 empty] | T10
|  |  | GND | [5 empty] | R8
|  |  | GND | [5 empty] | R40
|  |  | GND | [5 empty] | R39
|  |  | GND | [5 empty] | R38
|  |  | GND | [5 empty] | R37
|  |  | GND | [5 empty] | R34
|  |  | GND | [5 empty] | R31
|  |  | GND | [5 empty] | R30
|  |  | GND | [5 empty] | R3
|  |  | GND | [5 empty] | R29
|  |  | GND | [5 empty] | R28
|  |  | GND | [5 empty] | R23
|  |  | GND | [5 empty] | R18
|  |  | GND | [5 empty] | R13
|  |  | GND | [5 empty] | P6
|  |  | GND | [5 empty] | P42
|  |  | GND | [5 empty] | P41
|  |  | GND | [5 empty] | P40
|  |  | GND | [5 empty] | P37
|  |  | GND | [5 empty] | P36
|  |  | GND | [5 empty] | P35
|  |  | GND | [5 empty] | P34
|  |  | GND | [5 empty] | P31
|  |  | GND | [5 empty] | P29
|  |  | GND | [5 empty] | P26
|  |  | GND | [5 empty] | P21
|  |  | GND | [5 empty] | P16
|  |  | GND | [5 empty] | P11
|  |  | GND | [5 empty] | P1
|  |  | GND | [5 empty] | N9
|  |  | GND | [5 empty] | N40
|  |  | GND | [5 empty] | N4
|  |  | GND | [5 empty] | N39
|  |  | GND | [5 empty] | N38
|  |  | GND | [5 empty] | N37
|  |  | GND | [5 empty] | N34
|  |  | GND | [5 empty] | N31
|  |  | GND | [5 empty] | N29
|  |  | GND | [5 empty] | N24
|  |  | GND | [5 empty] | N19
|  |  | GND | [5 empty] | N14
|  |  | GND | [5 empty] | M7
|  |  | GND | [5 empty] | M42
|  |  | GND | [5 empty] | M41
|  |  | GND | [5 empty] | M40
|  |  | GND | [5 empty] | M37
|  |  | GND | [5 empty] | M36
|  |  | GND | [5 empty] | M35
|  |  | GND | [5 empty] | M34
|  |  | GND | [5 empty] | M32
|  |  | GND | [5 empty] | M30
|  |  | GND | [5 empty] | M27
|  |  | GND | [5 empty] | M22
|  |  | GND | [5 empty] | M2
|  |  | GND | [5 empty] | M17
|  |  | GND | [5 empty] | M12
|  |  | GND | [5 empty] | L5
|  |  | GND | [5 empty] | L40
|  |  | GND | [5 empty] | L39
|  |  | GND | [5 empty] | L38
|  |  | GND | [5 empty] | L37
|  |  | GND | [5 empty] | L34
|  |  | GND | [5 empty] | L31
|  |  | GND | [5 empty] | L29
|  |  | GND | [5 empty] | L25
|  |  | GND | [5 empty] | L20
|  |  | GND | [5 empty] | L15
|  |  | GND | [5 empty] | L10
|  |  | GND | [5 empty] | K8
|  |  | GND | [5 empty] | K42
|  |  | GND | [5 empty] | K41
|  |  | GND | [5 empty] | K40
|  |  | GND | [5 empty] | K37
|  |  | GND | [5 empty] | K36
|  |  | GND | [5 empty] | K35
|  |  | GND | [5 empty] | K34
|  |  | GND | [5 empty] | K32
|  |  | GND | [5 empty] | K30
|  |  | GND | [5 empty] | K3
|  |  | GND | [5 empty] | K28
|  |  | GND | [5 empty] | K23
|  |  | GND | [5 empty] | K18
|  |  | GND | [5 empty] | K13
|  |  | GND | [5 empty] | J6
|  |  | GND | [5 empty] | J40
|  |  | GND | [5 empty] | J39
|  |  | GND | [5 empty] | J38
|  |  | GND | [5 empty] | J37
|  |  | GND | [5 empty] | J34
|  |  | GND | [5 empty] | J31
|  |  | GND | [5 empty] | J29
|  |  | GND | [5 empty] | J26
|  |  | GND | [5 empty] | J21
|  |  | GND | [5 empty] | J16
|  |  | GND | [5 empty] | J11
|  |  | GND | [5 empty] | J1
|  |  | GND | [5 empty] | H9
|  |  | GND | [5 empty] | H42
|  |  | GND | [5 empty] | H41
|  |  | GND | [5 empty] | H40
|  |  | GND | [5 empty] | H4
|  |  | GND | [5 empty] | H37
|  |  | GND | [5 empty] | H36
|  |  | GND | [5 empty] | H35
|  |  | GND | [5 empty] | H34
|  |  | GND | [5 empty] | H31
|  |  | GND | [5 empty] | H29
|  |  | GND | [5 empty] | H24
|  |  | GND | [5 empty] | H19
|  |  | GND | [5 empty] | H14
|  |  | GND | [5 empty] | G7
|  |  | GND | [5 empty] | G40
|  |  | GND | [5 empty] | G39
|  |  | GND | [5 empty] | G38
|  |  | GND | [5 empty] | G37
|  |  | GND | [5 empty] | G34
|  |  | GND | [5 empty] | G33
|  |  | GND | [5 empty] | G32
|  |  | GND | [5 empty] | G31
|  |  | GND | [5 empty] | G30
|  |  | GND | [5 empty] | G29
|  |  | GND | [5 empty] | G27
|  |  | GND | [5 empty] | G22
|  |  | GND | [5 empty] | G2
|  |  | GND | [5 empty] | G17
|  |  | GND | [5 empty] | G12
|  |  | GND | [5 empty] | F5
|  |  | GND | [5 empty] | F42
|  |  | GND | [5 empty] | F41
|  |  | GND | [5 empty] | F40
|  |  | GND | [5 empty] | F37
|  |  | GND | [5 empty] | F36
|  |  | GND | [5 empty] | F35
|  |  | GND | [5 empty] | F34
|  |  | GND | [5 empty] | F31
|  |  | GND | [5 empty] | F25
|  |  | GND | [5 empty] | F20
|  |  | GND | [5 empty] | F15
|  |  | GND | [5 empty] | F10
|  |  | GND | [5 empty] | E8
|  |  | GND | [5 empty] | E40
|  |  | GND | [5 empty] | E39
|  |  | GND | [5 empty] | E38
|  |  | GND | [5 empty] | E37
|  |  | GND | [5 empty] | E34
|  |  | GND | [5 empty] | E33
|  |  | GND | [5 empty] | E32
|  |  | GND | [5 empty] | E31
|  |  | GND | [5 empty] | E3
|  |  | GND | [5 empty] | E28
|  |  | GND | [5 empty] | E23
|  |  | GND | [5 empty] | E18
|  |  | GND | [5 empty] | E13
|  |  | GND | [5 empty] | D6
|  |  | GND | [5 empty] | D42
|  |  | GND | [5 empty] | D41
|  |  | GND | [5 empty] | D40
|  |  | GND | [5 empty] | D37
|  |  | GND | [5 empty] | D36
|  |  | GND | [5 empty] | D35
|  |  | GND | [5 empty] | D34
|  |  | GND | [5 empty] | D31
|  |  | GND | [5 empty] | D30
|  |  | GND | [5 empty] | D29
|  |  | GND | [5 empty] | D28
|  |  | GND | [5 empty] | D26
|  |  | GND | [5 empty] | D21
|  |  | GND | [5 empty] | D16
|  |  | GND | [5 empty] | D11
|  |  | GND | [5 empty] | D1
|  |  | GND | [5 empty] | C9
|  |  | GND | [5 empty] | C40
|  |  | GND | [5 empty] | C4
|  |  | GND | [5 empty] | C39
|  |  | GND | [5 empty] | C38
|  |  | GND | [5 empty] | C37
|  |  | GND | [5 empty] | C34
|  |  | GND | [5 empty] | C33
|  |  | GND | [5 empty] | C32
|  |  | GND | [5 empty] | C31
|  |  | GND | [5 empty] | C28
|  |  | GND | [5 empty] | C24
|  |  | GND | [5 empty] | C19
|  |  | GND | [5 empty] | C14
|  |  | GND | [5 empty] | C1
|  |  | GND | [5 empty] | BB7
|  |  | GND | [5 empty] | BB41
|  |  | GND | [5 empty] | BB37
|  |  | GND | [5 empty] | BB32
|  |  | GND | [5 empty] | BB3
|  |  | GND | [5 empty] | BB27
|  |  | GND | [5 empty] | BB22
|  |  | GND | [5 empty] | BB2
|  |  | GND | [5 empty] | BB17
|  |  | GND | [5 empty] | BB12
|  |  | GND | [5 empty] | BA5
|  |  | GND | [5 empty] | BA42
|  |  | GND | [5 empty] | BA40
|  |  | GND | [5 empty] | BA35
|  |  | GND | [5 empty] | BA30
|  |  | GND | [5 empty] | BA25
|  |  | GND | [5 empty] | BA20
|  |  | GND | [5 empty] | BA15
|  |  | GND | [5 empty] | BA10
|  |  | GND | [5 empty] | BA1
|  |  | GND | [5 empty] | B7
|  |  | GND | [5 empty] | B42
|  |  | GND | [5 empty] | B41
|  |  | GND | [5 empty] | B40
|  |  | GND | [5 empty] | B37
|  |  | GND | [5 empty] | B36
|  |  | GND | [5 empty] | B35
|  |  | GND | [5 empty] | B34
|  |  | GND | [5 empty] | B31
|  |  | GND | [5 empty] | B30
|  |  | GND | [5 empty] | B29
|  |  | GND | [5 empty] | B28
|  |  | GND | [5 empty] | B27
|  |  | GND | [5 empty] | B22
|  |  | GND | [5 empty] | B17
|  |  | GND | [5 empty] | B12
|  |  | GND | [5 empty] | B1
|  |  | GND | [5 empty] | AY8
|  |  | GND | [5 empty] | AY38
|  |  | GND | [5 empty] | AY33
|  |  | GND | [5 empty] | AY3
|  |  | GND | [5 empty] | AY28
|  |  | GND | [5 empty] | AY23
|  |  | GND | [5 empty] | AY18
|  |  | GND | [5 empty] | AY13
|  |  | GND | [5 empty] | AY1
|  |  | GND | [5 empty] | AW6
|  |  | GND | [5 empty] | AW41
|  |  | GND | [5 empty] | AW36
|  |  | GND | [5 empty] | AW31
|  |  | GND | [5 empty] | AW26
|  |  | GND | [5 empty] | AW21
|  |  | GND | [5 empty] | AW16
|  |  | GND | [5 empty] | AW11
|  |  | GND | [5 empty] | AW1
|  |  | GND | [5 empty] | AV9
|  |  | GND | [5 empty] | AV4
|  |  | GND | [5 empty] | AV39
|  |  | GND | [5 empty] | AV34
|  |  | GND | [5 empty] | AV29
|  |  | GND | [5 empty] | AV24
|  |  | GND | [5 empty] | AV19
|  |  | GND | [5 empty] | AV14
|  |  | GND | [5 empty] | AU7
|  |  | GND | [5 empty] | AU41
|  |  | GND | [5 empty] | AU40
|  |  | GND | [5 empty] | AU39
|  |  | GND | [5 empty] | AU38
|  |  | GND | [5 empty] | AU37
|  |  | GND | [5 empty] | AU36
|  |  | GND | [5 empty] | AU35
|  |  | GND | [5 empty] | AU34
|  |  | GND | [5 empty] | AU32
|  |  | GND | [5 empty] | AU27
|  |  | GND | [5 empty] | AU22
|  |  | GND | [5 empty] | AU2
|  |  | GND | [5 empty] | AU17
|  |  | GND | [5 empty] | AU12
|  |  | GND | [5 empty] | AT5
|  |  | GND | [5 empty] | AT42
|  |  | GND | [5 empty] | AT41
|  |  | GND | [5 empty] | AT38
|  |  | GND | [5 empty] | AT37
|  |  | GND | [5 empty] | AT34
|  |  | GND | [5 empty] | AT30
|  |  | GND | [5 empty] | AT25
|  |  | GND | [5 empty] | AT20
|  |  | GND | [5 empty] | AT15
|  |  | GND | [5 empty] | AT10
|  |  | GND | [5 empty] | AR8
|  |  | GND | [5 empty] | AR40
|  |  | GND | [5 empty] | AR39
|  |  | GND | [5 empty] | AR36
|  |  | GND | [5 empty] | AR35
|  |  | GND | [5 empty] | AR34
|  |  | GND | [5 empty] | AR33
|  |  | GND | [5 empty] | AR3
|  |  | GND | [5 empty] | AR28
|  |  | GND | [5 empty] | AR23
|  |  | GND | [5 empty] | AR18
|  |  | GND | [5 empty] | AR13
|  |  | GND | [5 empty] | AP6
|  |  | GND | [5 empty] | AP42
|  |  | GND | [5 empty] | AP41
|  |  | GND | [5 empty] | AP38
|  |  | GND | [5 empty] | AP37
|  |  | GND | [5 empty] | AP34
|  |  | GND | [5 empty] | AP31
|  |  | GND | [5 empty] | AP26
|  |  | GND | [5 empty] | AP21
|  |  | GND | [5 empty] | AP16
|  |  | GND | [5 empty] | AP11
|  |  | GND | [5 empty] | AP1
|  |  | GND | [5 empty] | AN9
|  |  | GND | [5 empty] | AN40
|  |  | GND | [5 empty] | AN4
|  |  | GND | [5 empty] | AN39
|  |  | GND | [5 empty] | AN36
|  |  | GND | [5 empty] | AN35
|  |  | GND | [5 empty] | AN34
|  |  | GND | [5 empty] | AN29
|  |  | GND | [5 empty] | AN24
|  |  | GND | [5 empty] | AN19
|  |  | GND | [5 empty] | AN14
|  |  | GND | [5 empty] | AM7
|  |  | GND | [5 empty] | AM42
|  |  | GND | [5 empty] | AM41
|  |  | GND | [5 empty] | AM38
|  |  | GND | [5 empty] | AM37
|  |  | GND | [5 empty] | AM34
|  |  | GND | [5 empty] | AM32
|  |  | GND | [5 empty] | AM27
|  |  | GND | [5 empty] | AM22
|  |  | GND | [5 empty] | AM2
|  |  | GND | [5 empty] | AM17
|  |  | GND | [5 empty] | AM12
|  |  | GND | [5 empty] | AL5
|  |  | GND | [5 empty] | AL40
|  |  | GND | [5 empty] | AL39
|  |  | GND | [5 empty] | AL36
|  |  | GND | [5 empty] | AL35
|  |  | GND | [5 empty] | AL34
|  |  | GND | [5 empty] | AL30
|  |  | GND | [5 empty] | AL25
|  |  | GND | [5 empty] | AL20
|  |  | GND | [5 empty] | AL15
|  |  | GND | [5 empty] | AL10
|  |  | GND | [5 empty] | AK8
|  |  | GND | [5 empty] | AK42
|  |  | GND | [5 empty] | AK41
|  |  | GND | [5 empty] | AK38
|  |  | GND | [5 empty] | AK37
|  |  | GND | [5 empty] | AK34
|  |  | GND | [5 empty] | AK33
|  |  | GND | [5 empty] | AK3
|  |  | GND | [5 empty] | AK28
|  |  | GND | [5 empty] | AK23
|  |  | GND | [5 empty] | AK18
|  |  | GND | [5 empty] | AK13
|  |  | GND | [5 empty] | AJ6
|  |  | GND | [5 empty] | AJ40
|  |  | GND | [5 empty] | AJ39
|  |  | GND | [5 empty] | AJ36
|  |  | GND | [5 empty] | AJ35
|  |  | GND | [5 empty] | AJ34
|  |  | GND | [5 empty] | AJ31
|  |  | GND | [5 empty] | AJ26
|  |  | GND | [5 empty] | AJ21
|  |  | GND | [5 empty] | AJ16
|  |  | GND | [5 empty] | AJ11
|  |  | GND | [5 empty] | AJ1
|  |  | GND | [5 empty] | AH9
|  |  | GND | [5 empty] | AH42
|  |  | GND | [5 empty] | AH41
|  |  | GND | [5 empty] | AH4
|  |  | GND | [5 empty] | AH38
|  |  | GND | [5 empty] | AH37
|  |  | GND | [5 empty] | AH34
|  |  | GND | [5 empty] | AH32
|  |  | GND | [5 empty] | AH29
|  |  | GND | [5 empty] | AH24
|  |  | GND | [5 empty] | AH19
|  |  | GND | [5 empty] | AH14
|  |  | GND | [5 empty] | AG7
|  |  | GND | [5 empty] | AG40
|  |  | GND | [5 empty] | AG39
|  |  | GND | [5 empty] | AG36
|  |  | GND | [5 empty] | AG35
|  |  | GND | [5 empty] | AG34
|  |  | GND | [5 empty] | AG33
|  |  | GND | [5 empty] | AG31
|  |  | GND | [5 empty] | AG27
|  |  | GND | [5 empty] | AG22
|  |  | GND | [5 empty] | AG2
|  |  | GND | [5 empty] | AG17
|  |  | GND | [5 empty] | AG12
|  |  | GND | [5 empty] | AF5
|  |  | GND | [5 empty] | AF42
|  |  | GND | [5 empty] | AF41
|  |  | GND | [5 empty] | AF38
|  |  | GND | [5 empty] | AF37
|  |  | GND | [5 empty] | AF34
|  |  | GND | [5 empty] | AF32
|  |  | GND | [5 empty] | AF30
|  |  | GND | [5 empty] | AF25
|  |  | GND | [5 empty] | AF20
|  |  | GND | [5 empty] | AF15
|  |  | GND | [5 empty] | AF10
|  |  | GND | [5 empty] | AE8
|  |  | GND | [5 empty] | AE40
|  |  | GND | [5 empty] | AE39
|  |  | GND | [5 empty] | AE36
|  |  | GND | [5 empty] | AE35
|  |  | GND | [5 empty] | AE34
|  |  | GND | [5 empty] | AE31
|  |  | GND | [5 empty] | AE3
|  |  | GND | [5 empty] | AE29
|  |  | GND | [5 empty] | AE28
|  |  | GND | [5 empty] | AE23
|  |  | GND | [5 empty] | AE18
|  |  | GND | [5 empty] | AE13
|  |  | GND | [5 empty] | AD6
|  |  | GND | [5 empty] | AD42
|  |  | GND | [5 empty] | AD41
|  |  | GND | [5 empty] | AD38
|  |  | GND | [5 empty] | AD37
|  |  | GND | [5 empty] | AD36
|  |  | GND | [5 empty] | AD32
|  |  | GND | [5 empty] | AD30
|  |  | GND | [5 empty] | AD29
|  |  | GND | [5 empty] | AD26
|  |  | GND | [5 empty] | AD21
|  |  | GND | [5 empty] | AD16
|  |  | GND | [5 empty] | AD11
|  |  | GND | [5 empty] | AD1
|  |  | GND | [5 empty] | AC9
|  |  | GND | [5 empty] | AC40
|  |  | GND | [5 empty] | AC4
|  |  | GND | [5 empty] | AC39
|  |  | GND | [5 empty] | AC36
|  |  | GND | [5 empty] | AC35
|  |  | GND | [5 empty] | AC34
|  |  | GND | [5 empty] | AC31
|  |  | GND | [5 empty] | AC29
|  |  | GND | [5 empty] | AC24
|  |  | GND | [5 empty] | AC19
|  |  | GND | [5 empty] | AC14
|  |  | GND | [5 empty] | AB7
|  |  | GND | [5 empty] | AB42
|  |  | GND | [5 empty] | AB41
|  |  | GND | [5 empty] | AB38
|  |  | GND | [5 empty] | AB37
|  |  | GND | [5 empty] | AB36
|  |  | GND | [5 empty] | AB32
|  |  | GND | [5 empty] | AB30
|  |  | GND | [5 empty] | AB27
|  |  | GND | [5 empty] | AB22
|  |  | GND | [5 empty] | AB2
|  |  | GND | [5 empty] | AB17
|  |  | GND | [5 empty] | AB12
|  |  | GND | [5 empty] | AA5
|  |  | GND | [5 empty] | AA40
|  |  | GND | [5 empty] | AA39
|  |  | GND | [5 empty] | AA36
|  |  | GND | [5 empty] | AA35
|  |  | GND | [5 empty] | AA34
|  |  | GND | [5 empty] | AA31
|  |  | GND | [5 empty] | AA29
|  |  | GND | [5 empty] | AA25
|  |  | GND | [5 empty] | AA20
|  |  | GND | [5 empty] | AA15
|  |  | GND | [5 empty] | AA10
|  |  | GND | [5 empty] | A5
|  |  | GND | [5 empty] | A41
|  |  | GND | [5 empty] | A40
|  |  | GND | [5 empty] | A39
|  |  | GND | [5 empty] | A38
|  |  | GND | [5 empty] | A37
|  |  | GND | [5 empty] | A34
|  |  | GND | [5 empty] | A33
|  |  | GND | [5 empty] | A32
|  |  | GND | [5 empty] | A31
|  |  | GND | [5 empty] | A3
|  |  | GND | [5 empty] | A28
|  |  | GND | [5 empty] | A25
|  |  | GND | [5 empty] | A20
|  |  | GND | [5 empty] | A2
|  |  | GND | [5 empty] | A15
|  |  | GND | [5 empty] | A10
|  |  | GNDSENSE | [5 empty] | V21
|  |  | VCC | [5 empty] | Y26
|  |  | VCC | [5 empty] | Y25
|  |  | VCC | [5 empty] | Y24
|  |  | VCC | [5 empty] | Y22
|  |  | VCC | [5 empty] | Y21
|  |  | VCC | [5 empty] | Y20
|  |  | VCC | [5 empty] | Y19
|  |  | VCC | [5 empty] | Y17
|  |  | VCC | [5 empty] | Y16
|  |  | VCC | [5 empty] | Y15
|  |  | VCC | [5 empty] | Y14
|  |  | VCC | [5 empty] | Y12
|  |  | VCC | [5 empty] | W25
|  |  | VCC | [5 empty] | W13
|  |  | VCC | [5 empty] | W12
|  |  | VCC | [5 empty] | V26
|  |  | VCC | [5 empty] | V25
|  |  | VCC | [5 empty] | V13
|  |  | VCC | [5 empty] | V12
|  |  | VCC | [5 empty] | U26
|  |  | VCC | [5 empty] | U25
|  |  | VCC | [5 empty] | U13
|  |  | VCC | [5 empty] | T26
|  |  | VCC | [5 empty] | T24
|  |  | VCC | [5 empty] | T23
|  |  | VCC | [5 empty] | T22
|  |  | VCC | [5 empty] | T21
|  |  | VCC | [5 empty] | T19
|  |  | VCC | [5 empty] | T18
|  |  | VCC | [5 empty] | T17
|  |  | VCC | [5 empty] | T16
|  |  | VCC | [5 empty] | T14
|  |  | VCC | [5 empty] | T13
|  |  | VCC | [5 empty] | T12
|  |  | VCC | [5 empty] | R25
|  |  | VCC | [5 empty] | R24
|  |  | VCC | [5 empty] | R22
|  |  | VCC | [5 empty] | R21
|  |  | VCC | [5 empty] | R20
|  |  | VCC | [5 empty] | R19
|  |  | VCC | [5 empty] | R17
|  |  | VCC | [5 empty] | R16
|  |  | VCC | [5 empty] | R15
|  |  | VCC | [5 empty] | R14
|  |  | VCC | [5 empty] | R12
|  |  | VCC | [5 empty] | P25
|  |  | VCC | [5 empty] | P24
|  |  | VCC | [5 empty] | P22
|  |  | VCC | [5 empty] | P20
|  |  | VCC | [5 empty] | P19
|  |  | VCC | [5 empty] | P18
|  |  | VCC | [5 empty] | P17
|  |  | VCC | [5 empty] | P14
|  |  | VCC | [5 empty] | P13
|  |  | VCC | [5 empty] | P12
|  |  | VCC | [5 empty] | N26
|  |  | VCC | [5 empty] | N25
|  |  | VCC | [5 empty] | N22
|  |  | VCC | [5 empty] | N21
|  |  | VCC | [5 empty] | N20
|  |  | VCC | [5 empty] | N18
|  |  | VCC | [5 empty] | N17
|  |  | VCC | [5 empty] | N16
|  |  | VCC | [5 empty] | N13
|  |  | VCC | [5 empty] | N12
|  |  | VCC | [5 empty] | M25
|  |  | VCC | [5 empty] | M24
|  |  | VCC | [5 empty] | M21
|  |  | VCC | [5 empty] | M20
|  |  | VCC | [5 empty] | M19
|  |  | VCC | [5 empty] | M18
|  |  | VCC | [5 empty] | M16
|  |  | VCC | [5 empty] | M14
|  |  | VCC | [5 empty] | M13
|  |  | VCC | [5 empty] | L26
|  |  | VCC | [5 empty] | L24
|  |  | VCC | [5 empty] | L23
|  |  | VCC | [5 empty] | L22
|  |  | VCC | [5 empty] | L21
|  |  | VCC | [5 empty] | L19
|  |  | VCC | [5 empty] | L18
|  |  | VCC | [5 empty] | L17
|  |  | VCC | [5 empty] | L16
|  |  | VCC | [5 empty] | L14
|  |  | VCC | [5 empty] | L13
|  |  | VCC | [5 empty] | L12
|  |  | VCC | [5 empty] | K26
|  |  | VCC | [5 empty] | K25
|  |  | VCC | [5 empty] | K22
|  |  | VCC | [5 empty] | K20
|  |  | VCC | [5 empty] | K19
|  |  | VCC | [5 empty] | K16
|  |  | VCC | [5 empty] | K15
|  |  | VCC | [5 empty] | K12
|  |  | VCC | [5 empty] | AH21
|  |  | VCC | [5 empty] | AH20
|  |  | VCC | [5 empty] | AH18
|  |  | VCC | [5 empty] | AH15
|  |  | VCC | [5 empty] | AH13
|  |  | VCC | [5 empty] | AH12
|  |  | VCC | [5 empty] | AG26
|  |  | VCC | [5 empty] | AG25
|  |  | VCC | [5 empty] | AG23
|  |  | VCC | [5 empty] | AG20
|  |  | VCC | [5 empty] | AG19
|  |  | VCC | [5 empty] | AG15
|  |  | VCC | [5 empty] | AG13
|  |  | VCC | [5 empty] | AF26
|  |  | VCC | [5 empty] | AF24
|  |  | VCC | [5 empty] | AF23
|  |  | VCC | [5 empty] | AF22
|  |  | VCC | [5 empty] | AF21
|  |  | VCC | [5 empty] | AF19
|  |  | VCC | [5 empty] | AF18
|  |  | VCC | [5 empty] | AF14
|  |  | VCC | [5 empty] | AF13
|  |  | VCC | [5 empty] | AF12
|  |  | VCC | [5 empty] | AE26
|  |  | VCC | [5 empty] | AE25
|  |  | VCC | [5 empty] | AE24
|  |  | VCC | [5 empty] | AE22
|  |  | VCC | [5 empty] | AE21
|  |  | VCC | [5 empty] | AE20
|  |  | VCC | [5 empty] | AE19
|  |  | VCC | [5 empty] | AE17
|  |  | VCC | [5 empty] | AE16
|  |  | VCC | [5 empty] | AE15
|  |  | VCC | [5 empty] | AE14
|  |  | VCC | [5 empty] | AE12
|  |  | VCC | [5 empty] | AD25
|  |  | VCC | [5 empty] | AD24
|  |  | VCC | [5 empty] | AD22
|  |  | VCC | [5 empty] | AD20
|  |  | VCC | [5 empty] | AD19
|  |  | VCC | [5 empty] | AD18
|  |  | VCC | [5 empty] | AD17
|  |  | VCC | [5 empty] | AD14
|  |  | VCC | [5 empty] | AD13
|  |  | VCC | [5 empty] | AD12
|  |  | VCC | [5 empty] | AC26
|  |  | VCC | [5 empty] | AC25
|  |  | VCC | [5 empty] | AC22
|  |  | VCC | [5 empty] | AC21
|  |  | VCC | [5 empty] | AC20
|  |  | VCC | [5 empty] | AC18
|  |  | VCC | [5 empty] | AC17
|  |  | VCC | [5 empty] | AC16
|  |  | VCC | [5 empty] | AC13
|  |  | VCC | [5 empty] | AC12
|  |  | VCC | [5 empty] | AB26
|  |  | VCC | [5 empty] | AB25
|  |  | VCC | [5 empty] | AB24
|  |  | VCC | [5 empty] | AB23
|  |  | VCC | [5 empty] | AB21
|  |  | VCC | [5 empty] | AB20
|  |  | VCC | [5 empty] | AB19
|  |  | VCC | [5 empty] | AB18
|  |  | VCC | [5 empty] | AB16
|  |  | VCC | [5 empty] | AB14
|  |  | VCC | [5 empty] | AB13
|  |  | VCC | [5 empty] | AA26
|  |  | VCC | [5 empty] | AA24
|  |  | VCC | [5 empty] | AA23
|  |  | VCC | [5 empty] | AA22
|  |  | VCC | [5 empty] | AA21
|  |  | VCC | [5 empty] | AA19
|  |  | VCC | [5 empty] | AA18
|  |  | VCC | [5 empty] | AA17
|  |  | VCC | [5 empty] | AA16
|  |  | VCC | [5 empty] | AA14
|  |  | VCC | [5 empty] | AA13
|  |  | VCC | [5 empty] | AA12
|  |  | VCCPT | [5 empty] | W24
|  |  | VCCPT | [5 empty] | W23
|  |  | VCCPT | [5 empty] | W22
|  |  | VCCPT | [5 empty] | W20
|  |  | VCCPT | [5 empty] | W19
|  |  | VCCPT | [5 empty] | W18
|  |  | VCCPT | [5 empty] | W17
|  |  | VCCPT | [5 empty] | W15
|  |  | VCCPT | [5 empty] | W14
|  |  | VCCPT | [5 empty] | V23
|  |  | VCCPT | [5 empty] | V16
|  |  | VCCPT | [5 empty] | V15
|  |  | VCCPT | [5 empty] | U24
|  |  | VCCPT | [5 empty] | U23
|  |  | VCCPT | [5 empty] | U21
|  |  | VCCPT | [5 empty] | U20
|  |  | VCCPT | [5 empty] | U19
|  |  | VCCPT | [5 empty] | U18
|  |  | VCCPT | [5 empty] | U16
|  |  | VCCPT | [5 empty] | U15
|  |  | VCCPT | [5 empty] | U14
|  |  | DNU | [5 empty] | M29
|  |  | DNU | [5 empty] | L28
|  |  | DNU | [5 empty] | M28
|  |  | DNU | [5 empty] | V28
|  |  | DNU | [5 empty] | AY42
|  |  | DNU | [5 empty] | AH31
|  |  | DNU | [5 empty] | AH30
|  |  | DNU | [5 empty] | AJ33
|  |  | DNU | [5 empty] | AL32
|  |  | DNU | [5 empty] | BA37
|  |  | DNU | [5 empty] | AY37
|  |  | DNU | [5 empty] | BB39
|  |  | DNU | [5 empty] | AV35
|  |  | DNU | [5 empty] | AV36
|  |  | DNU | [5 empty] | BB40
|  |  | DNU | [5 empty] | AV37
|  |  | DNU | [5 empty] | AV38
|  |  | DNU | [5 empty] | AW40
|  |  | DNU | [5 empty] | AV40
|  |  | DNU | [5 empty] | BA41
|  |  | DNU | [5 empty] | AY41
|  |  | DNU | [5 empty] | BB38
|  |  | DNU | [5 empty] | AV41
|  |  | DNU | [5 empty] | AW42
|  |  | DNU | [5 empty] | AV42
|  |  | DNU | [5 empty] | AU42
|  |  | DNU | [5 empty] | BA38
|  |  | DNU | [5 empty] | AW37
|  |  | DNU | [5 empty] | AW38
|  |  | DNU | [5 empty] | AY39
|  |  | DNU | [5 empty] | AW39
|  |  | DNU | [5 empty] | BA39
|  |  | DNU | [5 empty] | AY40
|  |  | DNU | [5 empty] | AH33
|  |  | DNU | [5 empty] | Y29
|  |  | DNU | [5 empty] | AA28
|  |  | DNU | [5 empty] | A7
|  |  | DNU | [5 empty] | A6
|  |  | DNU | [5 empty] | BA21
|  |  | DNU | [5 empty] | BB20
|  |  | DNU | [5 empty] | BB18
|  |  | DNU | [5 empty] | BA18
|  |  | TEMPDIODE0n | [5 empty] | AY21
|  |  | TEMPDIODE0p | [5 empty] | AW18
|  |  | TEMPDIODE1n | [5 empty] | AC28
|  |  | TEMPDIODE1p | [5 empty] | AD28
|  |  | TEMPDIODE3n | [5 empty] | J28
|  |  | TEMPDIODE3p | [5 empty] | H28
|  |  | VCCBAT | [5 empty] | AH16
|  |  | VCCA_PLL | [5 empty] | V22
|  |  | VCCA_PLL | [5 empty] | V18
|  |  | VCCA_PLL | [5 empty] | V17
|  |  | VCCIO2A | [5 empty] | AJ23
|  |  | VCCIO2A | [5 empty] | AH23
|  |  | VCCIO2A | [5 empty] | AH22
|  |  | VCCIO2B | [5 empty] | AH27
|  |  | VCCIO2B | [5 empty] | AH26
|  |  | VCCIO2B | [5 empty] | AH25
|  |  | VCCIO2M | [5 empty] | J18
|  |  | VCCIO2M | [5 empty] | J17
|  |  | VCCIO2M | [5 empty] | H17
|  |  | VCCIO2N | [5 empty] | J25
|  |  | VCCIO2N | [5 empty] | J24
|  |  | VCCIO2N | [5 empty] | J23
|  |  | VCCIO3A | [5 empty] | AJ15
|  |  | VCCIO3A | [5 empty] | AJ14
|  |  | VCCIO3A | [5 empty] | AJ13
|  |  | VCCIO3B | [5 empty] | AH11
|  |  | VCCIO3B | [5 empty] | AG11
|  |  | VCCIO3B | [5 empty] | AF11
|  |  | VCCIO3C | [5 empty] | AE11
|  |  | VCCIO3C | [5 empty] | AC11
|  |  | VCCIO3C | [5 empty] | AB11
|  |  | VCCIO3D | [5 empty] | Y11
|  |  | VCCIO3D | [5 empty] | V11
|  |  | VCCIO3D | [5 empty] | AA11
|  |  | VCCIO3I | [5 empty] | U11
|  |  | VCCIO3I | [5 empty] | T11
|  |  | VCCIO3I | [5 empty] | R11
|  |  | VCCIO3J | [5 empty] | N11
|  |  | VCCIO3J | [5 empty] | M11
|  |  | VCCIO3J | [5 empty] | L11
|  |  | VCCIO3K | [5 empty] | J14
|  |  | VCCIO3K | [5 empty] | J13
|  |  | VCCIO3K | [5 empty] | H13
|  |  | VCCIO3L | [5 empty] | J15
|  |  | VCCIO3L | [5 empty] | H16
|  |  | VCCIO3L | [5 empty] | H15
|  |  | VCCIO_HPS | [5 empty] | H18
|  |  | VCCIO_HPS | [5 empty] | G18
|  |  | VCCIO_SDM | [5 empty] | AF17
2A |  | VREFB2AN0 | VREFB2AN0 | [5 empty] | AK31
2B |  | VREFB2BN0 | VREFB2BN0 | [5 empty] | AJ24
2M |  | VREFB2MN0 | VREFB2MN0 | [5 empty] | F16
2N |  | VREFB2NN0 | VREFB2NN0 | [5 empty] | H27
3A |  | VREFB3AN0 | VREFB3AN0 | [5 empty] | AJ12
3B |  | VREFB3BN0 | VREFB3BN0 | [5 empty] | AH10
3C |  | VREFB3CN0 | VREFB3CN0 | [5 empty] | AE10
3D |  | VREFB3DN0 | VREFB3DN0 | [5 empty] | AC10
3I |  | VREFB3IN0 | VREFB3IN0 | [5 empty] | AB10
3J |  | VREFB3JN0 | VREFB3JN0 | [5 empty] | P10
3K |  | VREFB3KN0 | VREFB3KN0 | [5 empty] | K11
3L |  | VREFB3LN0 | VREFB3LN0 | [5 empty] | J12
|  |  | NC | [5 empty] | BB28
|  |  | NC | [5 empty] | BB26
|  |  | NC | [5 empty] | BB25
|  |  | NC | [5 empty] | BB24
|  |  | NC | [5 empty] | BB23
|  |  | NC | [5 empty] | BA28
|  |  | NC | [5 empty] | BA27
|  |  | NC | [5 empty] | BA26
|  |  | NC | [5 empty] | BA24
|  |  | NC | [5 empty] | BA23
|  |  | NC | [5 empty] | AY27
|  |  | NC | [5 empty] | AY26
|  |  | NC | [5 empty] | AY25
|  |  | NC | [5 empty] | AY24
|  |  | NC | [5 empty] | AY22
|  |  | NC | [5 empty] | AW25
|  |  | NC | [5 empty] | AW24
|  |  | NC | [5 empty] | AW23
|  |  | NC | [5 empty] | AW22
|  |  | NC | [5 empty] | AV25
|  |  | NC | [5 empty] | AV23
|  |  | NC | [5 empty] | AV22
|  |  | NC | [5 empty] | AU25
|  |  | NC | [5 empty] | AU24
|  |  | NC | [5 empty] | AU23
|  |  | NC | [5 empty] | AU21
|  |  | NC | [5 empty] | AT24
|  |  | NC | [5 empty] | AT23
|  |  | NC | [5 empty] | AT22
|  |  | NC | [5 empty] | AT21
|  |  | NC | [5 empty] | AR24
|  |  | NC | [5 empty] | AR22
|  |  | NC | [5 empty] | AR21
|  |  | NC | [5 empty] | AP24
|  |  | NC | [5 empty] | AP23
|  |  | NC | [5 empty] | AP22
|  |  | NC | [5 empty] | AP20
|  |  | NC | [5 empty] | AP19
|  |  | NC | [5 empty] | AP18
|  |  | NC | [5 empty] | AP17
|  |  | NC | [5 empty] | AN23
|  |  | NC | [5 empty] | AN22
|  |  | NC | [5 empty] | AN21
|  |  | NC | [5 empty] | AN20
|  |  | NC | [5 empty] | AN18
|  |  | NC | [5 empty] | AN17
|  |  | NC | [5 empty] | AM23
|  |  | NC | [5 empty] | AM21
|  |  | NC | [5 empty] | AM20
|  |  | NC | [5 empty] | AM19
|  |  | NC | [5 empty] | AM18
|  |  | NC | [5 empty] | AL22
|  |  | NC | [5 empty] | AL21
|  |  | NC | [5 empty] | AL19
|  |  | NC | [5 empty] | AL18
|  |  | NC | [5 empty] | AL17
|  |  | NC | [5 empty] | AK22
|  |  | NC | [5 empty] | AK21
|  |  | NC | [5 empty] | AK20
|  |  | NC | [5 empty] | AK19
|  |  | NC | [5 empty] | AK17
|  |  | NC | [5 empty] | AJ22
|  |  | NC | [5 empty] | AJ20
|  |  | NC | [5 empty] | AJ19
|  |  | NC | [5 empty] | AJ18
|  |  | VCCRTPLL_GXEL3 | [5 empty] | M31
|  |  | VCCRTPLL_GXEL3 | [5 empty] | K31
|  |  | VCCRT_GXEL3 | [5 empty] | R33
|  |  | VCCRT_GXEL3 | [5 empty] | R32
|  |  | VCCRT_GXEL3 | [5 empty] | P33
|  |  | VCCRT_GXEL3 | [5 empty] | P32
|  |  | VCCRT_GXEL3 | [5 empty] | N33
|  |  | VCCRT_GXEL3 | [5 empty] | N32
|  |  | VCCRT_GXEL3 | [5 empty] | M33
|  |  | VCCRT_GXEL3 | [5 empty] | L33
|  |  | VCCRT_GXEL3 | [5 empty] | L32
|  |  | VCCRT_GXEL3 | [5 empty] | K33
|  |  | VCCRT_GXEL3 | [5 empty] | J33
|  |  | VCCRT_GXEL3 | [5 empty] | J32
|  |  | VCCRT_GXEL3 | [5 empty] | H33
|  |  | VCCRT_GXEL3 | [5 empty] | H32
|  |  | VCCRT_GXPL1 | [5 empty] | Y33
|  |  | VCCRT_GXPL1 | [5 empty] | AF33
|  |  | VCCRT_GXPL1 | [5 empty] | AE33
|  |  | VCCRT_GXPL1 | [5 empty] | AE32
|  |  | VCCRT_GXPL1 | [5 empty] | AD33
|  |  | VCCRT_GXPL1 | [5 empty] | AC33
|  |  | VCCRT_GXPL1 | [5 empty] | AC32
|  |  | VCCRT_GXPL1 | [5 empty] | AB33
|  |  | VCCRT_GXPL1 | [5 empty] | AA33
|  |  | VCCRT_GXPL1 | [5 empty] | AA32
|  |  | IO_AUX_RREF10_P | [5 empty] | AG32
|  |  | IO_AUX_RREF12 | [5 empty] | K29
|  |  | RREF_SIPAUX0 | [5 empty] | AB29
|  |  | VCCADC | [5 empty] | AJ17
|  |  | VCCCLK_GXEL3 | [5 empty] | U31
|  |  | VCCCLK_GXPL1 | [5 empty] | AG30
|  |  | VCCCLK_GXPL1 | [5 empty] | AG29
|  |  | VCCERAM | [5 empty] | V27
|  |  | VCCERAM | [5 empty] | T27
|  |  | VCCERAM | [5 empty] | R27
|  |  | VCCERAM | [5 empty] | R26
|  |  | VCCERAM | [5 empty] | P27
|  |  | VCCERAM | [5 empty] | N27
|  |  | VCCERAM | [5 empty] | M26
|  |  | VCCERAM | [5 empty] | L27
|  |  | VCCERAM | [5 empty] | K27
|  |  | VCCERAM | [5 empty] | K24
|  |  | VCCERAM | [5 empty] | K21
|  |  | VCCERAM | [5 empty] | K17
|  |  | VCCERAM | [5 empty] | K14
|  |  | VCCERAM | [5 empty] | J27
|  |  | VCCERAM | [5 empty] | AG24
|  |  | VCCERAM | [5 empty] | AG21
|  |  | VCCERAM | [5 empty] | AG18
|  |  | VCCERAM | [5 empty] | AG14
|  |  | VCCERAM | [5 empty] | Y27
|  |  | VCCERAM | [5 empty] | W28
|  |  | VCCERAM | [5 empty] | W27
|  |  | VCCERAM | [5 empty] | AF28
|  |  | VCCERAM | [5 empty] | AF27
|  |  | VCCERAM | [5 empty] | AE27
|  |  | VCCERAM | [5 empty] | AD27
|  |  | VCCERAM | [5 empty] | AC27
|  |  | VCCERAM | [5 empty] | AB28
|  |  | VCCERAM | [5 empty] | AA27
|  |  | VCCFUSEWR_SDM | [5 empty] | AH17
|  |  | VCCFUSE_GXP | [5 empty] | AF29
|  |  | VCCH_GXEL3 | [5 empty] | P30
|  |  | VCCH_GXEL3 | [5 empty] | N30
|  |  | VCCH_GXEL3 | [5 empty] | L30
|  |  | VCCH_GXEL3 | [5 empty] | J30
|  |  | VCCH_GXEL3 | [5 empty] | H30
|  |  | VCCH_GXPL1 | [5 empty] | Y31
|  |  | VCCH_GXPL1 | [5 empty] | AF31
|  |  | VCCH_GXPL1 | [5 empty] | AE30
|  |  | VCCH_GXPL1 | [5 empty] | AD31
|  |  | VCCH_GXPL1 | [5 empty] | AC30
|  |  | VCCH_GXPL1 | [5 empty] | AB31
|  |  | VCCH_GXPL1 | [5 empty] | AA30
|  |  | VCCLSENSE | [5 empty] | V20
|  |  | VCCL_HPS | [5 empty] | J22
|  |  | VCCL_HPS | [5 empty] | H22
|  |  | VCCL_HPS | [5 empty] | H21
|  |  | VCCL_HPS | [5 empty] | H20
|  |  | VCCL_HPS | [5 empty] | G21
|  |  | VCCP | [5 empty] | P23
|  |  | VCCP | [5 empty] | P15
|  |  | VCCP | [5 empty] | N23
|  |  | VCCP | [5 empty] | N15
|  |  | VCCP | [5 empty] | M23
|  |  | VCCP | [5 empty] | M15
|  |  | VCCP | [5 empty] | AD23
|  |  | VCCP | [5 empty] | AD15
|  |  | VCCP | [5 empty] | AC23
|  |  | VCCP | [5 empty] | AC15
|  |  | VCCP | [5 empty] | AB15
|  |  | VCCPLLDIG_HPS | [5 empty] | J19
|  |  | VCCPLLDIG_SDM | [5 empty] | AF16
|  |  | VCCPLL_HPS | [5 empty] | J20
|  |  | VCCPLL_SDM | [5 empty] | AG16
|  |  | U10_P_IO_RESREF_0 | [5 empty] | AH28

## Revision History
Pin Information for the Intel® Stratix®10 1SD110 Device Version: 2022-09-26 Status: Final
Date | Version | Changes
July 2019 | 2019.07.08 | Initial release
August 2019 | 2019.08.30 | Updated pins in the U10_WHR banks.
December 2019 | 2019.12.26 | Removed NAND_* and PWRMGT_PWM0 pins from banks 3A and 3D.
October 2020 | 2020.10.27 | Removed SD/MMC configuration mode support from Intel Stratix 10 devices.
September 2022 | 2022.09.26 | Add SDMMC_PWR_EN signal in HPS Pin HPS_IOA_11 and HPS Pin HPS_IOB_23.

## Reference
Pin Information for the Intel® Stratix®10 1SD110 Device Version: 2022-09-26 Status: Final
(1) For more information about pin definition and pin connection guidelines, refer to the
Intel® Stratix® 10 Device Family Pin Connection Guidelines